## изм.2 Алтайская, 112
Многоквартирный дом расположенный по адресу: г.Томск, ул. Алтайская, 112
СОГЛАСОВАНО: |  |  | (наименование стройки) |  |  |  |  | УТВЕРЖДАЮ:
Подрядчик: | [7 empty] | Заказчик: Фонд "РФКРМКДТО":
Директор: _____________ |  |  | ЛОКАЛЬНЫЙ СМЕТНЫЙ РАСЧЕТ № 02-01-01 |  |  |  |  | Директор: ___________ / _________________/
(локальная смета)
Капитальный ремонт крыши многоквартирного дома расположенного по адресу: г.Томск, ул. Алтайская, 112
(наименование работ и затрат, наименование объекта)
Основание: |  | Проект 05-15-АС
Сметная стоимость |  | 3406726.87 |  |  | руб. |  | Проведена проверка достоверности определения сметной стоимости
Средства на оплату труда |  |  | 617840.7 |  | руб.
Составлен(а) в текущих ценах по состоянию на III кв. 2015 года
№ пп | Шифр и номер позиции и норматива | Наименование работ и затрат, единица измерения | Коли- чество | Стоимость единицы (в базисном уровне цен) |  | Индекс | Общая стоимость (в текущем уровне цен) |  |  | Затраты труда рабочих, чел.-ч, не занятых обсл.машин
|  |  |  | всего | экспл.маш. |  | всего | основная зарплата | экспл.маш. | на единицу | всего
|  |  |  | осн.зарплата | в т.ч. з/пл. |  |  |  | в т.ч. з/пл.
1 | 2 | 3 | 4 | 5 | 6 | 7 | 8 | 9 | 10 | 11 | 12
| Раздел №1 | Демонтажные работы
1 | ФЕР46-04-008-02 Приказ Минстроя РФ от 30.01.2014 г. № 31/пр | Разборка покрытий кровель из листовой стали(мусор (610 м2*4,52 кг/м2)/1000=2,75т), 100 м2 покрытия КОЭФФИЦИЕНТЫ К ПОЗИЦИИ: --- МДС 81-35.2004 Пр.1 т.3 пп.11.2 Ремонт сложных кровель ОЗП=1,25; ЭМ=1,25; ЗПМ=1,25; ТЗР=1,25; ТЗМ=1,25 | 6.1 | 79,44 66,92 | 12,52 | 46.70 Разборка покрытий кровель ОЗП=16,9; ЭМ=2,99; ЗПМ=16,9 | 8909.02 | 8623.56 | 285,46 | 8,58 | 65,4225
НР: 110%*0,85*0,9=84% ФОТ
СП: 70%*0,8*0,85=48% ФОТ
2 | ФЕРр58-1-1 Приказ Минстроя РФ от 30.01.2014 г. № 31/пр | Разборка деревянных элементов конструкций крыш обрешетки из брусков с прозорами (мусор(610 м2*14кг/м2)/1000=8,54т), 100 м2 кровли КОЭФФИЦИЕНТЫ К ПОЗИЦИИ: --- МДС 81-35.2004 Пр.1 т.3 пп.11.2 Ремонт сложных кровель ОЗП=1,25; ЭМ=1,25; ЗПМ=1,25; ТЗР=1,25; ТЗМ=1,25 | 6.1 | 160,11 120,37 | 39,74 6,21 | 84.1 Разборка деревянных элементов конструкций крыш ОЗП=16,9; ЭМ=12,12; ЗПМ=16,9 | 19183.23 | 15510.99 | 3672,24 800,05 | 15,16 0,46 | 115,595 3,5075
НР: 83%*0,85=71% ФОТ
СП: 65%*0,8=52% ФОТ
3 | ФЕРр58-1-2 Приказ Минстроя РФ от 30.01.2014 г. № 31/пр | Разборка деревянных элементов конструкций крыш стропил со стойками и подкосами из досок(мусор(610 м2*9кг/м2)/1000=5,49т), 100 м2 кровли КОЭФФИЦИЕНТЫ К ПОЗИЦИИ: --- МДС 81-35.2004 Пр.1 т.3 пп.11.2 Ремонт сложных кровель ОЗП=1,25; ЭМ=1,25; ЗПМ=1,25; ТЗР=1,25; ТЗМ=1,25 | 6.1 | 208,54 183,48 | 25,06 3,92 | 84.1 Разборка деревянных элементов конструкций крыш ОЗП=16,9; ЭМ=12,12; ЗПМ=16,9 | 25959.14 | 23643.61 | 2315,53 505,14 | 22,68 0,29 | 172,935 2,21125
НР: 83%*0,85=71% ФОТ
СП: 65%*0,8=52% ФОТ
4 | ФЕРр58-1-4 Приказ Минстроя РФ от 30.01.2014 г. № 31/пр | Разборка деревянных элементов конструкций крыш мауэрлатов (мусор(610 м2*14кг/м2)/1000=4,941т), 100 м2 кровли | 6.1 | 76,77 53,44 | 23,33 3,65 | 84.1 Разборка деревянных элементов конструкций крыш ОЗП=16,9; ЭМ=12,12; ЗПМ=16,9 | 7233.86 | 5509.06 | 1724,8 376,36 | 6,73 0,27 | 41,053 1,647
НР: 83%*0,85=71% ФОТ
СП: 65%*0,8=52% ФОТ
5 | ФЕРр58-2-1 Приказ Минстроя РФ от 30.01.2014 г. № 31/пр | Разборка слуховых окон прямоугольных двускатных(мусор(2шт *56кг/шт)/1000=0,112т), 100 окон КОЭФФИЦИЕНТЫ К ПОЗИЦИИ: --- МДС 81-35.2004 Пр.1 т.3 пп.11.2 Ремонт сложных кровель ОЗП=1,25; ЭМ=1,25; ЗПМ=1,25; ТЗР=1,25; ТЗМ=1,25 | 0.02 | 2720,29 2709,92 | 10,37 | 84.2 Разборка слуховых окон ОЗП=16,9; ЭМ=4,65; ЗПМ=16,9 | 1146.18 | 1144.97 | 1,21 | 341,3 | 8,5325
НР: 83%*0,85=71% ФОТ
СП: 65%*0,8=52% ФОТ
6 | ФЕР46-04-001-04 применительно Приказ Минстроя РФ от 30.01.2014 г. № 31/пр | Разборка кирпичных стен (кирпичные столбики)(мусор(3,4м3*1800кг/м3)/1000=6,12т), 1 м3 | 3.4 | 180,03 73,01 | 107,02 11,57 | 46.59 Разборка: кирпичных и мелкоблочных стен ОЗП=16,9; ЭМ=7,43; ЗПМ=16,9 | 6898.64 | 4195.09 | 2703,55 664,85 | 8,24 1,15 | 28,016 3,91
НР: 110%*0,85*0,9=84% ФОТ
СП: 70%*0,8*0,85=48% ФОТ
7 | ФЕРр55-5-1 Приказ Минстроя РФ от 30.01.2014 г. № 31/пр | Разборка кирпичных перегородок на отдельные кирпичи (вент.каналы)(мусор(1,3м3*1800кг/м3)/1000=2,34т), 100 м2 перегородок | 0.108 | 1829,8 1204,44 | 625,36 67,6 | 81.10 Разборка кирпичных перегородок на отдельные кирпичи ОЗП=16,9; ЭМ=7,44; ЗПМ=16,9 | 2700.85 | 2198.35 | 502,5 123,37 | 141,2 6,72 | 15,2496 0,72576
НР: 89%*0,85=76% ФОТ
СП: 65%*0,8=52% ФОТ
8 | ФЕРр69-9-1 Приказ Минстроя РФ от 30.01.2014 г. № 31/пр | Очистка помещений от строительного мусора (от шлака котельного, p=1100 кг/м3 объем м3=1.1х82м3= 90,2 т, +3,3 тонн мусора на чердаке), 100 т мусора | 0.935 | 1553,82 1553,82 |  | 94.16 Очистка помещений от строительного мусора ОЗП=16,9 | 24552.66 | 24552.66 |  | 214,32 | 200,3892
НР: 78%*0,85=66% ФОТ
СП: 50%*0,8=40% ФОТ
9 | ФЕРр65-30-1 Приказ Минстроя РФ от 30.01.2014 г. № 31/пр | Разборка воздуховодов из листовой стали толщиной до 0,9 мм диаметром/периметром до 165 мм /540 мм (разборка фановых труб из черной жести Ду 110 мм)(мусор (1,31м2*2,5198кг/м2)/1000=0,003т), 100 м2 поверхности воздуховодов | 0.0131 | 431,18 407,73 | 23,45 10,13 | 90.109 Разборка металлических воздуховодов ОЗП=16,9; ЭМ=7,38; ЗПМ=16,9 | 92.54 | 90.25 | 2,29 2,2 | 47,8 0,75 | 0,62618 0,009825
НР: 74%*0,85=63% ФОТ
СП: 50%*0,8=40% ФОТ
10 | ФЕР10-01-039-05 Приказы Минстроя РФ от 17.10.2014 № 634/пр; от 12.11.2014 № 703/пр | Демонтаж люков в перекрытиях, площадь проема до 2 м2 (1000х1000)((2шт*4,52кг/шт)+(2шт*0,04*600))/1000=0,057т), 100 м2 проемов КОЭФФИЦИЕНТЫ К ПОЗИЦИИ: --- МДС 81-36.2004 п.п. 3.3.1. Демонтаж (разборка) сборных деревянных конструкций ОЗП=0,8; ЭМ=0,8; ЗПМ=0,8; МАТ=0; ТЗР=0,8; ТЗМ=0,8 | 0.02 | 52094,82 1029,33 | 1005,2 130,82 | 10.95. Установка люков в перекрытиях ОЗП=16,9; ЭМ=12,02; ЗПМ=16,9; МАТ=8,18 | 471.62 | 278.34 | 193,28 35,32 | 121,67 9,69 | 1,94672 0,15504
НР: 118%*0,85*0,9=90% ФОТ
СП: 63%*0,8*0,85=43% ФОТ
11 | ФЕР34-02-061-01 Приказ Минстроя РФ от 30.01.2014 г. № 31/пр | Демонтаж стоек для радиотрансляционных сетей одинарных на напряжение до 240 В, 1 стойка КОЭФФИЦИЕНТЫ К ПОЗИЦИИ: --- МДС 81-37.2004 п.п. 3.2.1 Оборудование не подлежит дальнейшему использованию (предназначено в лом) без разборки и резки ОЗП=0,3; ЭМ=0,3; ЗПМ=0,3; МАТ=0; ТЗР=0,3; ТЗМ=0,3 | 11 | 399,36 62,82 |  | 34.68 Установка стоек для радиотрансляционных сетей одинарных на напряжение: до 240 В ОЗП=16,9; МАТ=2,32 | 3504.21 | 3504.21 |  | 6,53 | 21,549
НР: 100%*0,85*0,9=77% ФОТ
СП: 65%*0,8*0,85=44% ФОТ
Вывоз мусора
12 | ФССЦпг01-01-01-041 Приказ Минстроя РФ от 30.01.2014 г. № 31/пр | Погрузка при автомобильных перевозках мусора строительного с погрузкой вручную(2,7572т+8,54т+5,49т+4,941т+0,112т+6,12т+2,34т+93,5т+0,003т+0,057)х 0,05=6,19, 1 т груза | 6.19 | 42,98 | 42,98 | пг01-01-01-41 Мусора строительного с погрузкой вручную ПЗ=11,13; ЭМ=11,13 | 2961.14 |  | 2961,14 | 0,5777 | 3,575963
13 | ФССЦпг01-01-01-043 Приказ Минстроя РФ от 30.01.2014 г. № 31/пр | Погрузка при автомобильных перевозках мусора строительного с погрузкой экскаваторами емкостью ковша до 0,5 м3, 1 т груза | 117.67 | 3,28 | 3,28 | пг01-01-01-43 Мусора строительного с погрузкой экскавторами емкость ковша до 0,5 м3 ПЗ=11,6; ЭМ=11,6 | 4477.14 |  | 4477,14 | 0,024 | 2,82408
14 | ФССЦпг03-01-01-025 Приказ Минстроя РФ от 30.01.2014 г. № 31/пр | Перевозка грузов I класса автомобилями бортовыми грузоподъемностью до 15 т на расстояние до 25 км, 1 т груза | 123.86 | 16,78 | 16,78 | п1.1. Бортовой автомобиль, г/п 15 т (таблица 03-01) ЭМ=10,86; ЗПМ=10,86 | 22571.1 |  | 22571,1
| Итого прямые затраты по разделу в ценах 2001 г.: | [5 empty] | 13689.48 | 5189.96 | 3796.37 |  | 674.8907
[9 empty] | 133.45 |  | 14.9905
| В том числе, коэффициенты (справочно): | [9 empty] | 674.8907
14.9905
| Коэффициент " МДС 81-35.2004 Пр.1 т.3 пп.11.2 Ремонт сложных кровель" - ОЗП=1,25; ЭМ=1,25; ЗПМ=1,25; ТЗР=1,25; ТЗМ=1,25 (п.1-3,5) | [5 empty] | 696.87 | 578.96 | 117.91 |  | 674.8907
[9 empty] | 15.44 |  | 14.9905
| Коэффициент "МДС 81-36.2004 п.п. 3.3.1. Демонтаж (разборка) сборных деревянных конструкций" - ОЗП=0,8; ЭМ=0,8; ЗПМ=0,8; МАТ=0; ТЗР=0,8; ТЗМ=0,8 (п.10) | [5 empty] | -1009.35 | -4.12 | -4.02 |  | 674.8907
[9 empty] | -0.53 |  | 14.9905
| Коэффициент "МДС 81-37.2004 п.п. 3.2.1 Оборудование не подлежит дальнейшему использованию (предназначено в лом) без разборки и резки" - ОЗП=0,3; ЭМ=0,3; ЗПМ=0,3; МАТ=0; ТЗР=0,3; ТЗМ=0,3 (п.11) | [5 empty] | -4185.61 | -483.67 |  |  | 674.8907
14.9905
| Итого прямые затраты по разделу в текущих ценах: | [5 empty] | 130661.33 | 89251.09 | 41410.24 |  | 674.8907
[9 empty] | 2507.29 |  | 14.9905
| Накладные расходы: 110%*0,85*0,9=84% ФОТ (п.1,6) | [5 empty] | 11326.14
| Накладные расходы: 83%*0,85=71% ФОТ (п.2-5) | [5 empty] | 33718.03
| Накладные расходы: 89%*0,85=76% ФОТ (п.7) | [5 empty] | 1764.51
| Накладные расходы: 78%*0,85=66% ФОТ (п.8) | [5 empty] | 16204.76
| Накладные расходы: 74%*0,85=63% ФОТ (п.9) | [5 empty] | 58.24
| Накладные расходы: 118%*0,85*0,9=90% ФОТ (п.10) | [5 empty] | 282.29
| Накладные расходы: 100%*0,85*0,9=77% ФОТ (п.11) | [5 empty] | 2698.24
| ИТОГО накладных расходов по разделу: | [5 empty] | 66052.21
| Сметная прибыль: 70%*0,8*0,85=48% ФОТ (п.1,6) | [5 empty] | 6472.08
| Сметная прибыль: 65%*0,8=52% ФОТ (п.2-5,7) | [5 empty] | 25902.18
| Сметная прибыль: 50%*0,8=40% ФОТ (п.8,9) | [5 empty] | 9858.04
| Сметная прибыль: 63%*0,8*0,85=43% ФОТ (п.10) | [5 empty] | 134.87
| Сметная прибыль: 65%*0,8*0,85=44% ФОТ (п.11) | [5 empty] | 1541.85
| ИТОГО сметной прибыли по разделу: | [5 empty] | 43909.02
| ИТОГО: | [5 empty] | 240622.56
В том числе:
|  | Работы при реконструкции зданий и сооружений (усиление и замена существующих конструкций, разборка и возведение отдельных конструктивных элементов) |  |  |  |  | 33605.88
|  | Ремонт : крыши, кровли |  |  |  |  | 111935.33
|  | Ремонт : перегородки |  |  |  |  | 5672.65
|  | Ремонт : прочие ремонтно-строительные работы |  |  |  |  | 50578.48
|  | Ремонт : внутренние санитарно-технические работы - демонтаж и разборка труб |  |  |  |  | 187.76
|  | Деревянные конструкции |  |  |  |  | 888.78
|  | Сооружения связи, радиовещания и телевидения : прокладка и монтаж сетей связи |  |  |  |  | 7744.3
|  | Прочие работы |  |  |  |  | 7438.28
|  | Перевозка грузов автомобильным транспортом |  |  |  |  | 22571.1
| ИТОГО по разделу: | [5 empty] | 240622.56
| Раздел №2 | Устройство кровли
15 | ФЕР10-01-002-01 Приказ Минстроя РФ от 30.01.2014 г. № 31/пр | Установка стропил, 1 м3 древесины в конструкции КОЭФФИЦИЕНТЫ К ПОЗИЦИИ: --- МДС 81-35.2004 пп.4.7 Работы выполняемые при ремонте и реконструкции зданий и сооружений работы, аналогичные технологическим процессам в новом строительстве по ГЭСН, кроме ГЭСН-46 ОЗП=1,15; ЭМ=1,25; ЗПМ=1,25; ТЗР=1,15; ТЗМ=1,25 --- МДС 81-38.2004 Пр.3 пп.11.2 Ремонт сложных кровель ОЗП=1,25; ЭМ=1,25; ЗПМ=1,25; ТЗР=1,25; ТЗМ=1,25 | 25.46 | 2300,67 200,19 | 38,22 2,03 | 10.4. Установка стропил ОЗП=16,9; ЭМ=11,09; ЗПМ=16,9; МАТ=3,71 | 335473.19 | 123819.88 | 16859,24 1364 | 24,09 0,15 | 881,6638875 5,9671875
НР: 118%*0,85*0,9=90% ФОТ
СП: 63%*0,8*0,85=43% ФОТ
16 | ФЕРр58-12-2 Приказ Минстроя РФ от 30.01.2014 г. № 31/пр | Устройство обрешетки с прозорами из досок и брусков под кровлю из листовой стали, 100 м2 КОЭФФИЦИЕНТЫ К ПОЗИЦИИ: --- МДС 81-38.2004 Пр.3 пп.11.2 Ремонт сложных кровель ОЗП=1,25; ЭМ=1,25; ЗПМ=1,25; ТЗР=1,25; ТЗМ=1,25 | 4.035 | 1766,82 169,52 | 26,57 4,32 | 84.31 Устройство обрешетки с прозорами из досок и брусков под кровлю: из листовой стали ОЗП=16,9; ЭМ=10,15; ЗПМ=16,9; МАТ=5,26 | 49147.29 | 14449.84 | 1360,1 368,25 | 21,35 0,32 | 107,6840625 1,614
НР: 83%*0,85=71% ФОТ
СП: 65%*0,8=52% ФОТ
16.1 | ФССЦ102-0077 | [Исключить] Доски необрезные хвойных пород длиной 4-6,5 м, все ширины, толщиной 32-40 мм, III сорта, м3 | -7,263 (-1,8*4,035) | 832,7 |  | 102-0077 Доски необрезные хвойных пород длиной 4-6,5 м, все ширины, толщиной 32-40 мм, III сорта МАТ=5,364 | -32440.94
17 | ФССЦ102-0076 | Доски необрезные хвойных пород длиной 4-6,5 м, все ширины, толщиной 32-40 мм, II сорта, м3 | 16.62 | 990 |  | 102-0076 Доски необрезные хвойных пород длиной 4-6,5 м, все ширины, толщиной 32-40 мм, II сорта МАТ=4,73 | 77826.47
18 | ФЕРр58-12-1 Приказ Минстроя РФ от 30.01.2014 г. № 31/пр | Устройство обрешетки сплошной из досок ( 74,3 м2 учтено в устройстве настенных желобов) ( 206,5 м2-74,3 м2=132,2 м2), 100 м2 КОЭФФИЦИЕНТЫ К ПОЗИЦИИ: --- МДС 81-38.2004 Пр.3 пп.11.2 Ремонт сложных кровель ОЗП=1,25; ЭМ=1,25; ЗПМ=1,25; ТЗР=1,25; ТЗМ=1,25 | 1.322 | 2492,19 252,73 | 40,78 5,94 | 84.30 Устройство обрешетки сплошной из досок ОЗП=16,9; ЭМ=10,32; ЗПМ=16,9; МАТ=5,51 | 23769.16 | 7057.95 | 695,57 165,79 | 31,83 0,44 | 52,599075 0,7271
НР: 83%*0,85=71% ФОТ
СП: 65%*0,8=52% ФОТ
18.1 | ФССЦ102-0073 | [Исключить] Доски необрезные хвойных пород длиной 4-6,5 м, все ширины, толщиной 25 мм, III сорта, м3 | -3,49008 (-2,64*1,322) | 792 |  | 102-0073 Доски необрезные хвойных пород длиной 4-6,5 м, все ширины, толщиной 25 мм, III сорта МАТ=5,639 | -15586.99
19 | ФССЦ102-0076 | Доски необрезные хвойных пород длиной 4-6,5 м, все ширины, толщиной 32-40 мм, II сорта, м3 | 5.584 | 990 |  | 102-0076 Доски необрезные хвойных пород длиной 4-6,5 м, все ширины, толщиной 32-40 мм, II сорта МАТ=4,73 | 26148.2
20 | ФЕРр58-13-1 Приказ Минстроя РФ от 30.01.2014 г. № 31/пр | Устройство покрытия из рулонных материалов насухо без промазки кромок, 100 м2 кровли КОЭФФИЦИЕНТЫ К ПОЗИЦИИ: --- МДС 81-38.2004 Пр.3 пп.11.2 Ремонт сложных кровель ОЗП=1,25; ЭМ=1,25; ЗПМ=1,25; ТЗР=1,25; ТЗМ=1,25 | 6.1 | 924,81 36,25 | 5,23 | 84.34 Устройство покрытия из рулонных материалов: насухо без промазки кромок ОЗП=16,9; ЭМ=11,82; ЗПМ=16,9; МАТ=5,01 | 32137.92 | 4670.99 | 471,5 | 4,52 | 34,465
НР: 83%*0,85=71% ФОТ
СП: 65%*0,8=52% ФОТ
20.1 | ФССЦ101-0852 | [Исключить] Рубероид кровельный с крупнозернистой посыпкой марки РКК-350б, м2 | -701,5 (-115*6,1) | 7,46 |  | 101-0852 Рубероид кровельный с крупнозернистой посыпкой марки РКК-350б МАТ=5,004 | -26186.88
21 | ТССЦ104-9221-90004 | Изоспан: Защитный материал марки D (18,31/5,56), м2 | 701.5 | 3,29 |  | таб. 1.2 п.4 Индексы к статьям затрат базисной стоимости ФЕР-2001 г. ОЗП=16,9; ЭМ=9; ЗПМ=16,9; МАТ=5,56 | 12832.09
22 | ФЕР12-01-009-01 Приказ Минстроя РФ от 30.01.2014 г. № 31/пр | Устройство желобов настенных, 100 м желобов КОЭФФИЦИЕНТЫ К ПОЗИЦИИ: --- МДС 81-35.2004 пп.4.7 Работы выполняемые при ремонте и реконструкции зданий и сооружений работы, аналогичные технологическим процессам в новом строительстве по ГЭСН, кроме ГЭСН-46 ОЗП=1,15; ЭМ=1,25; ЗПМ=1,25; ТЗР=1,15; ТЗМ=1,25 --- МДС 81-38.2004 Пр.3 пп.11.2 Ремонт сложных кровель ОЗП=1,25; ЭМ=1,25; ЗПМ=1,25; ТЗР=1,25; ТЗМ=1,25 | 1.061 | 18952,69 722,92 | 296,15 28,49 | 12.26. Устройство желобов ОЗП=16,9; ЭМ=11,67; ЗПМ=16,9; МАТ=3,93 | 99141.74 | 18633.77 | 5729,62 798,19 | 84,75 2,11 | 129,259640625 3,497984375
НР: 120%*0,85*0,9=92% ФОТ
СП: 65%*0,8*0,85=44% ФОТ
23 | ФЕР12-01-023-01 Приказ Минстроя РФ от 30.01.2014 г. № 31/пр | Устройство кровли из металлочерепицы по готовым прогонам простая кровля, 100 м2 кровли КОЭФФИЦИЕНТЫ К ПОЗИЦИИ: --- МДС 81-35.2004 пп.4.7 Работы выполняемые при ремонте и реконструкции зданий и сооружений работы, аналогичные технологическим процессам в новом строительстве по ГЭСН, кроме ГЭСН-46 ОЗП=1,15; ЭМ=1,25; ЗПМ=1,25; ТЗР=1,15; ТЗМ=1,25 --- МДС 81-35.2004 Пр.1 т.3 пп.11.2 Ремонт сложных кровель ОЗП=1,25; ЭМ=1,25; ЗПМ=1,25; ТЗР=1,25; ТЗМ=1,25 | 5.357 | 9597,58 332,9 | 115,24 10,67 | 12.51. Устройство кровли из металлочерепицы (с отделочным покрытием) ОЗП=16,9; ЭМ=11,31; ЗПМ=16,9; МАТ=3,48 | 224800.38 | 43323.83 | 10909,4 1510,01 | 38,53 0,79 | 296,707489375 6,612546875
НР: 120%*0,85*0,9=92% ФОТ
СП: 65%*0,8*0,85=44% ФОТ
23.1 | ФССЦ101-1998 | [Исключить] Прокладки уплотнительные пенополиуретановые открытопористые для металлочерепицы (1800*50*50 мм), м | -85,712 (-16*5,357) | 25 |  | 101-1998 Прокладки уплотнительные пенополиуретановые открытопористые для металлочерепицы (1800*50*50 мм) МАТ=1,658 | -3552.76
23.2 | ФССЦ101-4136 | [Исключить] Металлочерепица «Монтеррей», м2 | -653,554 (-122*5,357) | 70,5 |  | 101-4136 Металлочерепица «Монтеррей» МАТ=3,676 | -169373.76
24 | ФССЦ101-3845 | Профилированный лист оцинкованный НС44-1000-0,7 (535,7м2*8,3м3*1,1), т | 4.891 | 10090,38 |  | 101-3845 Профилированный лист оцинкованный НС44-1000-0,7 МАТ=4,534 | 223762.19
25 | ФЕР12-01-010-01 Приказ Минстроя РФ от 30.01.2014 г. № 31/пр | Устройство мелких покрытий (брандмауэры, парапеты, свесы и т.п.) из листовой оцинкованной стали (эркеры, по скату к вентканалам ) ( 15,2 м2=15.2м2), 100 м2 покрытия КОЭФФИЦИЕНТЫ К ПОЗИЦИИ: --- МДС 81-35.2004 пп.4.7 Работы выполняемые при ремонте и реконструкции зданий и сооружений работы, аналогичные технологическим процессам в новом строительстве по ГЭСН, кроме ГЭСН-46 ОЗП=1,15; ЭМ=1,25; ЗПМ=1,25; ТЗР=1,15; ТЗМ=1,25 --- МДС 81-35.2004 Пр.1 т.3 пп.11.2 Ремонт сложных кровель ОЗП=1,25; ЭМ=1,25; ЗПМ=1,25; ТЗР=1,25; ТЗМ=1,25 | 0.152 | 9875,72 961,76 | 23,38 2,7 | 12.27. Устройство мелких покрытий (брандмауэры, парапеты, свесы и т.п.) из листовой оцинкованной стали ОЗП=16,9; ЭМ=12,04; ЗПМ=16,9; МАТ=3,48 | 8320.96 | 3551.37 | 66,82 10,82 | 112,75 0,2 | 24,635875 0,0475
НР: 120%*0,85*0,9=92% ФОТ
СП: 65%*0,8*0,85=44% ФОТ
25.1 | ФССЦ101-1875 | [Исключить] Сталь листовая оцинкованная толщиной листа 0,7 мм, т | -0,118864 (-0,782*0,152) | 11200 |  | 101-1875 Сталь листовая оцинкованная толщиной листа 0,7 мм МАТ=3,474 | -4624.87
26 | 101-3741 | Сталь листовая оцинкованная толщиной листа 0,55 мм (покрытие по скату к ВК и фан.трубам, в ендове, примыкание к ВК и СО и фан. трубам), т | 0.572 | 10484 |  | 101-3741 Сталь листовая оцинкованная толщиной листа 0,55 мм МАТ=3,993 | 23945.42
27 | прайс-лист ООО "ТЦСМ" | Коньковый элемент, шириной 600 мм (225,85/1,18/5,56=34,4) руб/м, м | 120 | 34,4 |  | таб. 1.2 п.4 Индексы к статьям затрат базисной стоимости ФЕР-2001 г. ОЗП=16,9; ЭМ=9; ЗПМ=16,9; МАТ=5,56 | 22951.68
28 | ФССЦ101-1998 | Прокладки уплотнительные пенополиуретановые открытопористые для металлочерепицы (1800*50*50 мм) (до проектных данных), м | 477.6 | 25 |  | 101-1998 Прокладки уплотнительные пенополиуретановые открытопористые для металлочерепицы (1800*50*50 мм) МАТ=1,658 | 19796.52
29 | ФЕР26-02-018-01 Приказ Минстроя РФ от 30.01.2014 г. № 31/пр | Огнебиозащитное покрытие деревянных конструкций составом "Пирилакс" любой модификации при помощи аэрозольно-капельного распыления для обеспечивания первой группы огнезащитной эффективности по НПБ 251, 100 м2 обрабатываемой поверхности КОЭФФИЦИЕНТЫ К ПОЗИЦИИ: --- МДС 81-35.2004 пп.4.7 Работы выполняемые при ремонте и реконструкции зданий и сооружений работы, аналогичные технологическим процессам в новом строительстве по ГЭСН, кроме ГЭСН-46 ОЗП=1,15; ЭМ=1,25; ЗПМ=1,25; ТЗР=1,15; ТЗМ=1,25 | 23.15 | 239,35 122,77 | 114,74 1,62 | 26.104 Огнебиозащитное покрытие деревянных конструкций составами "Пирилакс" (любой модификации) ОЗП=16,9; ЭМ=11,38; ЗПМ=16,9; МАТ=19,16 | 93840.86 | 55238.49 | 37786,15 790,24 | 12,91 0,14 | 343,696475 4,05125
НР: 100%*0,85*0,9=77% ФОТ
СП: 70%*0,8*0,85=48% ФОТ
30 | ФССЦ113-0515-00005 | Биопирен "Пирилакс-люкс" (2315м2*0,322кг/м2), кг | 745.43 | 64,02 |  | 113-0515-00005 Биопирен "Пирилакс-люкс" МАТ=3,541 | 168985.12
| Итого прямые затраты по разделу в ценах 2001 г.: | [5 empty] | 233039.65 | 11874.78 | 4757.44 |  | 1870.7115
[9 empty] | 202.26 |  | 22.5176
| В том числе, коэффициенты (справочно): | [9 empty] | 1870.7115
22.5176
| Коэффициент "МДС 81-35.2004 пп.4.7 Работы выполняемые при ремонте и реконструкции зданий и сооружений работы, аналогичные технологическим процессам в новом строительстве по ГЭСН, кроме ГЭСН-46" - ОЗП=1,15; ЭМ=1,25; ЗПМ=1,25; ТЗР=1,15; ТЗМ=1,25 (п.15,22,23,25,29) | [5 empty] | 2736.55 | 1595.43 | 1141.09 |  | 1870.7115
[9 empty] | 44.2 |  | 22.5176
| Коэффициент " МДС 81-38.2004 Пр.3 пп.11.2 Ремонт сложных кровель" - ОЗП=1,25; ЭМ=1,25; ЗПМ=1,25; ТЗР=1,25; ТЗМ=1,25 (п.15,16,18,20,22) | [5 empty] | 2445.98 | 1995.53 | 450.47 |  | 1870.7115
[9 empty] | 31.81 |  | 22.5176
| Коэффициент " МДС 81-35.2004 Пр.1 т.3 пп.11.2 Ремонт сложных кровель" - ОЗП=1,25; ЭМ=1,25; ЗПМ=1,25; ТЗР=1,25; ТЗМ=1,25 (п.23,25) | [5 empty] | 748.76 | 554.74 | 194.01 |  | 1870.7115
[9 empty] | 18.02 |  | 22.5176
| Итого прямые затраты по разделу в текущих ценах: | [5 empty] | 1191112.99 | 270746.12 | 73878.4 |  | 1870.7115
[9 empty] | 5007.3 |  | 22.5176
| Накладные расходы: 118%*0,85*0,9=90% ФОТ (п.15) | [5 empty] | 112665.49
| Накладные расходы: 83%*0,85=71% ФОТ (п.16,18,20) | [5 empty] | 18966.1
| Накладные расходы: 120%*0,85*0,9=92% ФОТ (п.22,23,25) | [5 empty] | 62401.74
| Накладные расходы: 100%*0,85*0,9=77% ФОТ (п.29) | [5 empty] | 43142.12
| ИТОГО накладных расходов по разделу: | [5 empty] | 237175.45
| Сметная прибыль: 63%*0,8*0,85=43% ФОТ (п.15) | [5 empty] | 53829.07
| Сметная прибыль: 65%*0,8=52% ФОТ (п.16,18,20) | [5 empty] | 13890.66
| Сметная прибыль: 65%*0,8*0,85=44% ФОТ (п.22,23,25) | [5 empty] | 29844.31
| Сметная прибыль: 70%*0,8*0,85=48% ФОТ (п.29) | [5 empty] | 26893.79
| ИТОГО сметной прибыли по разделу: | [5 empty] | 124457.83
| ИТОГО: | [5 empty] | 1552746.27
В том числе:
|  | Деревянные конструкции |  |  |  |  | 501967.75
|  | Ремонт : крыши, кровли |  |  |  |  | 63696.32
|  | Материалы не учтенные расценками |  |  |  |  | 576247.69
|  | Кровли |  |  |  |  | 246957.74
|  | Теплоизоляционные работы |  |  |  |  | 163876.77
| ИТОГО по разделу: | [5 empty] | 1552746.27
| Раздел №3 | Устройство слухового окна
31 | ФЕР10-01-003-01 Приказ Минстроя РФ от 30.01.2014 г. № 31/пр | Устройство слуховых окон, 1 слуховое окно КОЭФФИЦИЕНТЫ К ПОЗИЦИИ: --- МДС 81-35.2004 пп.4.7 Работы выполняемые при ремонте и реконструкции зданий и сооружений работы, аналогичные технологическим процессам в новом строительстве по ГЭСН, кроме ГЭСН-46 ОЗП=1,15; ЭМ=1,25; ЗПМ=1,25; ТЗР=1,15; ТЗМ=1,25 --- МДС 81-35.2004 Пр.1 т.3 пп.11.2 Ремонт сложных кровель ОЗП=1,25; ЭМ=1,25; ЗПМ=1,25; ТЗР=1,25; ТЗМ=1,25 | 2 | 378,81 56,55 | 22,06 1,49 | 10.5. Устройство слуховых окон ОЗП=16,9; ЭМ=11,27; ЗПМ=16,9; МАТ=5,43 | 6784.5 | 2747.6 | 776,73 78,75 | 6,63 0,11 | 19,06125 0,34375
НР: 118%*0,85*0,9=90% ФОТ
СП: 63%*0,8*0,85=43% ФОТ
31.1 | ФССЦ203-0251 | [Исключить] Створки оконные для жилых зданий площадь 0,3-0,4 м2, м2 | -1 (-0,5*2) | 151,4 |  | 10.5. Устройство слуховых окон ОЗП=16,9; ЭМ=11,27; ЗПМ=16,9; МАТ=5,43 | -822.1
32 | ФССЦ203-0255 | Створки оконные для жилых зданий площадь 0,8-1,0 м2, м2 | 1.805 | 161,93 |  | 203-0255 Створки оконные для жилых зданий площадь 0,8-1,0 м2 МАТ=5,333 | 1558.73
33 | ФССЦ101-2001 | Шпингалеты дверные размером 230х26 мм, оцинкованные или окрашенные, компл. | 2 | 13,42 |  | 101-2001 Шпингалеты дверные размером 230х26 мм, оцинкованные или окрашенные МАТ=1,986 | 53.3
34 | ФССЦ101-2007 | Петли форточные накладные размером 70х55 мм, компл. | 2 | 3,74 |  | 101-2007 Петли форточные накладные размером 70х55 мм МАТ=2,338 | 17.49
35 | ФЕР10-01-022-06 Приказ Минстроя РФ от 30.01.2014 г. № 31/пр | Обшивка сталью кровельной оцинкованной по дереву, 100 м2 потолка КОЭФФИЦИЕНТЫ К ПОЗИЦИИ: --- МДС 81-35.2004 пп.4.7 Работы выполняемые при ремонте и реконструкции зданий и сооружений работы, аналогичные технологическим процессам в новом строительстве по ГЭСН, кроме ГЭСН-46 ОЗП=1,15; ЭМ=1,25; ЗПМ=1,25; ТЗР=1,15; ТЗМ=1,25 | 0.09 | 4956,55 203,43 | 9,59 | 10.52. Подшивка потолков: сталью кровельной оцинкованной по дереву ОЗП=16,9; ЭМ=11,82; ЗПМ=16,9; МАТ=3,76 | 1973.74 | 355.75 | 12,77 | 24,9 | 2,57715
НР: 118%*0,85*0,9=90% ФОТ
СП: 63%*0,8*0,85=43% ФОТ
36 | ФЕР10-01-023-01 Приказ Минстроя РФ от 30.01.2014 г. № 31/пр | Укладка ходовых досок (лестница к слуховому окну), 100 м ходов КОЭФФИЦИЕНТЫ К ПОЗИЦИИ: --- МДС 81-35.2004 пп.4.7 Работы выполняемые при ремонте и реконструкции зданий и сооружений работы, аналогичные технологическим процессам в новом строительстве по ГЭСН, кроме ГЭСН-46 ОЗП=1,15; ЭМ=1,25; ЗПМ=1,25; ТЗР=1,15; ТЗМ=1,25 | 0.026 | 1051,44 31,84 | 12,45 1,08 | 10.54. Укладка ходовых досок ОЗП=16,9; ЭМ=11,15; ЗПМ=16,9; МАТ=5,35 | 160.63 | 16.05 | 4,46 0,68 | 3,8 0,08 | 0,11362 0,0026
НР: 118%*0,85*0,9=90% ФОТ
СП: 63%*0,8*0,85=43% ФОТ
| Итого прямые затраты по разделу в ценах 2001 г.: | [5 empty] | 1406.25 | 132.24 | 45.3 |  | 21.752
[9 empty] | 3.01 |  | 0.34635
| В том числе, коэффициенты (справочно): | [9 empty] | 21.752
0.34635
| Коэффициент "МДС 81-35.2004 пп.4.7 Работы выполняемые при ремонте и реконструкции зданий и сооружений работы, аналогичные технологическим процессам в новом строительстве по ГЭСН, кроме ГЭСН-46" - ОЗП=1,15; ЭМ=1,25; ЗПМ=1,25; ТЗР=1,15; ТЗМ=1,25 (п.31,35,36) | [5 empty] | 31.14 | 19.82 | 11.32 |  | 21.752
[9 empty] | 0.75 |  | 0.34635
| Коэффициент " МДС 81-35.2004 Пр.1 т.3 пп.11.2 Ремонт сложных кровель" - ОЗП=1,25; ЭМ=1,25; ЗПМ=1,25; ТЗР=1,25; ТЗМ=1,25 (п.31) | [5 empty] | 46.3 | 32.52 | 13.78 |  | 21.752
[9 empty] | 0.94 |  | 0.34635
| Итого прямые затраты по разделу в текущих ценах: | [5 empty] | 9726.29 | 3119.4 | 793.96 |  | 21.752
[9 empty] | 79.43 |  | 0.34635
| Накладные расходы: 118%*0,85*0,9=90% ФОТ (п.31,35,36) | [5 empty] | 2878.96
| ИТОГО накладных расходов по разделу: | [5 empty] | 2878.96
| Сметная прибыль: 63%*0,8*0,85=43% ФОТ (п.31,35,36) | [5 empty] | 1375.49
| ИТОГО сметной прибыли по разделу: | [5 empty] | 1375.49
| ИТОГО: | [5 empty] | 13980.74
В том числе:
|  | Деревянные конструкции |  |  |  |  | 12351.22
|  | Материалы не учтенные расценками |  |  |  |  | 1629.52
| ИТОГО по разделу: | [5 empty] | 13980.74
| Раздел №4 | Утепление чердачного перекрытия
37 | ФЕР08-02-003-03 Приказ Минстроя РФ от 30.01.2014 г. № 31/пр | Кладка из кирпича столбов прямоугольных неармированных при высоте этажа до 4 м, 1 м3 кладки КОЭФФИЦИЕНТЫ К ПОЗИЦИИ: --- МДС 81-35.2004 пп.4.7 Работы выполняемые при ремонте и реконструкции зданий и сооружений работы, аналогичные технологическим процессам в новом строительстве по ГЭСН, кроме ГЭСН-46 ОЗП=1,15; ЭМ=1,25; ЗПМ=1,25; ТЗР=1,15; ТЗМ=1,25 | 14 | 933,48 74,54 | 36,29 5,67 | 8.17. Кладка из кирпича конструкций ОЗП=16,9; ЭМ=12,09; ЗПМ=16,9; МАТ=4,68 | 81859.01 | 20281.35 | 7677,63 1677,49 | 7,93 0,42 | 127,673 7,35
НР: 122%*0,85*0,9=93% ФОТ
СП: 80%*0,8*0,85=54% ФОТ
38 | ФЕР06-01-035-01 Приказ Минстроя РФ от 30.01.2014 г. № 31/пр | Устройство поясов в опалубке, 100 м3 железобетона в деле КОЭФФИЦИЕНТЫ К ПОЗИЦИИ: --- МДС 81-35.2004 пп.4.7 Работы выполняемые при ремонте и реконструкции зданий и сооружений работы, аналогичные технологическим процессам в новом строительстве по ГЭСН, кроме ГЭСН-46 ОЗП=1,15; ЭМ=1,25; ЗПМ=1,25; ТЗР=1,15; ТЗМ=1,25 | 0.066 | 163078 9115,85 | 8051,09 958,87 | 6.33. Устройство поясов: в опалубке ОЗП=16,9; ЭМ=10,83; ЗПМ=16,9; МАТ=4,84 | 65496.16 | 11692.94 | 7193,39 1336,96 | 1016,26 71,08 | 77,134134 5,8641
НР: 105%*0,85*0,9=80% ФОТ
СП: 65%*0,8*0,85=44% ФОТ
39 | ФЕРр58-13-1 Приказ Минстроя РФ от 30.01.2014 г. № 31/пр | Устройство покрытия из рулонных материалов насухо без промазки кромок, 100 м2 кровли | 4.649 | 924,81 36,25 | 5,23 | 84.34 Устройство покрытия из рулонных материалов: насухо без промазки кромок ОЗП=16,9; ЭМ=11,82; ЗПМ=16,9; МАТ=5,01 | 23709.57 | 2848.16 | 287,34 | 4,52 | 21,01348
НР: 83%*0,85=71% ФОТ
СП: 65%*0,8=52% ФОТ
39.1 | ФССЦ101-0852 | [Исключить] Рубероид кровельный с крупнозернистой посыпкой марки РКК-350б, м2 | -534,635 (-115*4,649) | 7,46 |  | 101-0852 Рубероид кровельный с крупнозернистой посыпкой марки РКК-350б МАТ=5,004 | -19957.85
40 | ТССЦ104-9221-90002 | Изоспан: Двухслойная паропроницаемая мембрана марки В (13,60/5,56), м2 | 534.635 | 2,45 |  | таб. 1.2 п.4 Индексы к статьям затрат базисной стоимости ФЕР-2001 г. ОЗП=16,9; ЭМ=9; ЗПМ=16,9; МАТ=5,56 | 7282.82
41 | ФЕР12-01-013-03 Приказ Минстроя РФ от 30.01.2014 г. № 31/пр | Утепление покрытий плитами из минеральной ваты или перлита на битумной мастике в один слой, 100 м2 утепляемого покрытия КОЭФФИЦИЕНТЫ К ПОЗИЦИИ: --- МДС 81-35.2004 пп.4.7 Работы выполняемые при ремонте и реконструкции зданий и сооружений работы, аналогичные технологическим процессам в новом строительстве по ГЭСН, кроме ГЭСН-46 ОЗП=1,15; ЭМ=1,25; ЗПМ=1,25; МАТ=0; ТЗР=1,15; ТЗМ=1,25 | 4.078 | 4711,58 433,09 | 132,25 7,43 | 12.31. Утепление покрытий плитами; из минеральной ваты или перлита на битумной мастике ОЗП=16,9; ЭМ=9,15; ЗПМ=16,9; МАТ=6,74 | 40493.03 | 34324.74 | 6168,29 640,17 | 45,54 0,55 | 213,568938 2,803625
НР: 120%*0,85*0,9=92% ФОТ
СП: 65%*0,8*0,85=44% ФОТ
41.1 | ФСЦЭМ121011 | [Исключить] Котлы битумные передвижные 400 л, маш.-ч КОЭФФИЦИЕНТЫ К ПОЗИЦИИ: --- МДС 81-35.2004 пп.4.7 Работы выполняемые при ремонте и реконструкции зданий и сооружений работы, аналогичные технологическим процессам в новом строительстве по ГЭСН, кроме ГЭСН-46 ОЗП=1,15; ЭМ=1,25; ЗПМ=1,25; МАТ=0; ТЗР=1,15; ТЗМ=1,25 | -7,50352 (-1,84*4,078) | 30 | 30 | 121011 Котлы битумные передвижные 400 л ЭМ=5,446 | -1532.4 |  | -1532,4
42 | ФЕР12-01-013-04 Приказ Минстроя РФ от 30.01.2014 г. № 31/пр | Утепление покрытий плитами на каждый последующий слой добавлять к расценке 12-01-013-03, 100 м2 утепляемого покрытия КОЭФФИЦИЕНТЫ К ПОЗИЦИИ: --- МДС 81-35.2004 пп.4.7 Работы выполняемые при ремонте и реконструкции зданий и сооружений работы, аналогичные технологическим процессам в новом строительстве по ГЭСН, кроме ГЭСН-46 ОЗП=1,15; ЭМ=1,25; ЗПМ=1,25; МАТ=0; ТЗР=1,15; ТЗМ=1,25 --- Толщина 250 мм ОЗП=4; ЭМ=4; ЗПМ=4; МАТ=4; ТЗР=4; ТЗМ=4 | 4.078 | 4418,66 335,32 | 126,55 7,43 | 12.31. Утепление покрытий плитами; из минеральной ваты или перлита на битумной мастике ОЗП=16,9; ЭМ=9,15; ЗПМ=16,9; МАТ=6,74 --- | 129915.55 | 106304.89 | 23610,66 2561,03 | 35,26 0,55 | 661,435288 11,2145
НР: 120%*0,85*0,9=92% ФОТ
СП: 65%*0,8*0,85=44% ФОТ
42.1 | ФСЦЭМ121011 | [Исключить] Котлы битумные передвижные 400 л, маш.-ч КОЭФФИЦИЕНТЫ К ПОЗИЦИИ: --- МДС 81-35.2004 пп.4.7 Работы выполняемые при ремонте и реконструкции зданий и сооружений работы, аналогичные технологическим процессам в новом строительстве по ГЭСН, кроме ГЭСН-46 ОЗП=1,15; ЭМ=1,25; ЗПМ=1,25; ТЗР=1,15; ТЗМ=1,25 | -6,7287 (-1,65*4,078) | 30 | 30 | 121011 Котлы битумные передвижные 400 л ЭМ=5,446 --- | -1374.19 |  | -1374,19
43 | ФЕР12-01-013-04 Приказ Минстроя РФ от 30.01.2014 г. № 31/пр | Утепление покрытий плитами на каждый последующий слой добавлять к расценке 12-01-013-03 (по периметру кровли), 100 м2 утепляемого покрытия КОЭФФИЦИЕНТЫ К ПОЗИЦИИ: --- МДС 81-35.2004 пп.4.7 Работы выполняемые при ремонте и реконструкции зданий и сооружений работы, аналогичные технологическим процессам в новом строительстве по ГЭСН, кроме ГЭСН-46 ОЗП=1,15; ЭМ=1,25; ЗПМ=1,25; МАТ=0; ТЗР=1,15; ТЗМ=1,25 | 0.52 | 4418,66 335,32 | 126,55 7,43 | 12.31. Утепление покрытий плитами; из минеральной ваты или перлита на битумной мастике ОЗП=16,9; ЭМ=9,15; ЗПМ=16,9; МАТ=6,74 | 4141.47 | 3388.79 | 752,68 81,63 | 35,26 0,55 | 21,08548 0,3575
НР: 120%*0,85*0,9=92% ФОТ
СП: 65%*0,8*0,85=44% ФОТ
43.1 | ФСЦЭМ121011 | [Исключить] Котлы битумные передвижные 400 л, маш.-ч КОЭФФИЦИЕНТЫ К ПОЗИЦИИ: --- МДС 81-35.2004 пп.4.7 Работы выполняемые при ремонте и реконструкции зданий и сооружений работы, аналогичные технологическим процессам в новом строительстве по ГЭСН, кроме ГЭСН-46 ОЗП=1,15; ЭМ=1,25; ЗПМ=1,25; МАТ=0; ТЗР=1,15; ТЗМ=1,25 | -0,858 (-1,65*0,52) | 30 | 30 | 121011 Котлы битумные передвижные 400 л ЭМ=5,446 | -175.2 |  | -175,2
44 | ТССЦ104-9100-91006 | Плиты теплоизоляционные энергетические гидрофобизированные базальтовые: ПТЭ-175, размером 2000х1000х50 мм (5583,04/5,56); (расчет объема:(407,8*0,25*1,03)+(52м2*,05*1,03)=107,67 м3, м3 | 107.67 | 1004,14 |  | таб. 1.2 п.4 Индексы к статьям затрат базисной стоимости ФЕР-2001 г. ОЗП=16,9; ЭМ=9; ЗПМ=16,9; МАТ=5,56 | 601123.57
45 | ФЕРр58-13-1 Приказ Минстроя РФ от 30.01.2014 г. № 31/пр | Устройство покрытия из рулонных материалов насухо без промазки кромок, 100 м2 кровли | 4.078 | 924,81 36,25 | 5,23 | 84.34 Устройство покрытия из рулонных материалов: насухо без промазки кромок ОЗП=16,9; ЭМ=11,82; ЗПМ=16,9; МАТ=5,01 | 20797.57 | 2498.33 | 252,12 | 4,52 | 18,43256
НР: 83%*0,85=71% ФОТ
СП: 65%*0,8=52% ФОТ
45.1 | ФССЦ101-0852 | [Исключить] Рубероид кровельный с крупнозернистой посыпкой марки РКК-350б, м2 | -468,97 (-115*4,078) | 7,46 |  | 101-0852 Рубероид кровельный с крупнозернистой посыпкой марки РКК-350б МАТ=5,004 | -17506.59
46 | ТССЦ104-9221-90001 | Изоспан: Защитный материал марки А (19,42/5,56), м2 | 468.97 | 3,5 |  | таб. 1.2 п.4 Индексы к статьям затрат базисной стоимости ФЕР-2001 г. ОЗП=16,9; ЭМ=9; ЗПМ=16,9; МАТ=5,56 | 9126.13
47 | ФЕР09-04-013-01 применительно Приказ Минстроя РФ от 30.01.2014 г. № 31/пр | Установка противопожарных люков, 1 м2 проема КОЭФФИЦИЕНТЫ К ПОЗИЦИИ: --- МДС 81-35.2004 пп.4.7 Работы выполняемые при ремонте и реконструкции зданий и сооружений работы, аналогичные технологическим процессам в новом строительстве по ГЭСН, кроме ГЭСН-46 ОЗП=1,15; ЭМ=1,25; ЗПМ=1,25; ТЗР=1,15; ТЗМ=1,25 | 2 | 91,99 21,13 | 10,2 | 9.67 Установка противопожарных дверей ОЗП=16,9; ЭМ=6,53; ЗПМ=16,9; МАТ=4,87 | 1578.69 | 821.34 | 166,52 | 2,07 | 4,761
НР: 90%*0,85*0,9=69% ФОТ
СП: 85%*0,8*0,85=58% ФОТ
48 | прайс лист ООО "ТЦСМ" | Люк противопожарный утепленный 2-го типа 1000х1000Х60 мм (9500/1,18/5,56=1448 руб/шт), шт, | 2 | 1448 |  | таб. 1.2 п.4 Индексы к статьям затрат базисной стоимости ФЕР-2001 г. ОЗП=16,9; ЭМ=9; ЗПМ=16,9; МАТ=5,56 | 16101.76
49 | ФЕР26-02-018-01 Приказ Минстроя РФ от 30.01.2014 г. № 31/пр | Огнебиозащитное покрытие деревянных конструкций составом "Пирилакс" любой модификации при помощи аэрозольно-капельного распыления для обеспечивания первой группы огнезащитной эффективности по НПБ 251, 100 м2 обрабатываемой поверхности КОЭФФИЦИЕНТЫ К ПОЗИЦИИ: --- МДС 81-35.2004 пп.4.7 Работы выполняемые при ремонте и реконструкции зданий и сооружений работы, аналогичные технологическим процессам в новом строительстве по ГЭСН, кроме ГЭСН-46 ОЗП=1,15; ЭМ=1,25; ЗПМ=1,25; ТЗР=1,15; ТЗМ=1,25 | 4.08 | 239,35 122,77 | 114,74 1,62 | 26.104 Огнебиозащитное покрытие деревянных конструкций составами "Пирилакс" (любой модификации) ОЗП=16,9; ЭМ=11,38; ЗПМ=16,9; МАТ=19,16 | 16538.76 | 9735.41 | 6659,46 139,26 | 12,91 0,14 | 60,57372 0,714
НР: 100%*0,85*0,9=77% ФОТ
СП: 70%*0,8*0,85=48% ФОТ
50 | ФССЦ113-0515-00005 | Биопирен "Пирилакс-люкс" (408 м2*0,322кг/м2=131,376кг), кг | 131.376 | 64,02 |  | 113-0515-00005 Биопирен "Пирилакс-люкс" МАТ=3,541 | 29782.25
| Итого прямые затраты по разделу в ценах 2001 г.: | [5 empty] | 187028.12 | 5812.67 | 2242.1 |  | 1205.6776
[9 empty] | 213.74 |  | 28.3037
| В том числе, коэффициенты (справочно): | [9 empty] | 1205.6776
28.3037
| Коэффициент "МДС 81-35.2004 пп.4.7 Работы выполняемые при ремонте и реконструкции зданий и сооружений работы, аналогичные технологическим процессам в новом строительстве по ГЭСН, кроме ГЭСН-46" - ОЗП=1,15; ЭМ=1,25; ЗПМ=1,25; ТЗР=1,15; ТЗМ=1,25 (п.37,38,47,49,42.1) | [5 empty] | 659.77 | 328.26 | 331.5 |  | 1205.6776
[9 empty] | 37.33 |  | 28.3037
| Коэффициент "МДС 81-35.2004 пп.4.7 Работы выполняемые при ремонте и реконструкции зданий и сооружений работы, аналогичные технологическим процессам в новом строительстве по ГЭСН, кроме ГЭСН-46" - ОЗП=1,15; ЭМ=1,25; ЗПМ=1,25; МАТ=0; ТЗР=1,15; ТЗМ=1,25 (п.41-43,41.1,43.1) | [5 empty] | -34387.9 | 496.19 | 217.59 |  | 1205.6776
[9 empty] | 16.13 |  | 28.3037
| Коэффициент " Толщина 250 мм" - ОЗП=4; ЭМ=4; ЗПМ=4; МАТ=4; ТЗР=4; ТЗМ=4 (п.42) | [5 empty] | 6652.97 | 4717.67 | 1935.3 |  | 1205.6776
[9 empty] | 113.66 |  | 28.3037
| Итого прямые затраты по разделу в текущих ценах: | [5 empty] | 1007400.11 | 191895.95 | 49686.3 |  | 1205.6776
[9 empty] | 6436.54 |  | 28.3037
| Накладные расходы: 122%*0,85*0,9=93% ФОТ (п.37) | [5 empty] | 20421.72
| Накладные расходы: 105%*0,85*0,9=80% ФОТ (п.38) | [5 empty] | 10423.92
| Накладные расходы: 83%*0,85=71% ФОТ (п.39,45) | [5 empty] | 3796
| Накладные расходы: 120%*0,85*0,9=92% ФОТ (п.41-43) | [5 empty] | 135517.16
| Накладные расходы: 90%*0,85*0,9=69% ФОТ (п.47) | [5 empty] | 566.72
| Накладные расходы: 100%*0,85*0,9=77% ФОТ (п.49) | [5 empty] | 7603.5
| ИТОГО накладных расходов по разделу: | [5 empty] | 178329.02
| Сметная прибыль: 80%*0,8*0,85=54% ФОТ (п.37) | [5 empty] | 11857.77
| Сметная прибыль: 65%*0,8*0,85=44% ФОТ (п.38,41-43) | [5 empty] | 70545.7
| Сметная прибыль: 65%*0,8=52% ФОТ (п.39,45) | [5 empty] | 2780.17
| Сметная прибыль: 85%*0,8*0,85=58% ФОТ (п.47) | [5 empty] | 476.38
| Сметная прибыль: 70%*0,8*0,85=48% ФОТ (п.49) | [5 empty] | 4739.84
| ИТОГО сметной прибыли по разделу: | [5 empty] | 90399.86
| ИТОГО: | [5 empty] | 1276128.99
В том числе:
|  | Конструкции из кирпича и блоков |  |  |  |  | 114138.5
|  | Бетонные и железобетонные монолитные конструкции в строительстве : промышленном |  |  |  |  | 81653.24
|  | Ремонт : крыши, кровли |  |  |  |  | 13618.87
|  | Материалы не учтенные расценками |  |  |  |  | 647314.77
|  | Кровли |  |  |  |  | 371797.96
|  | Металлические конструкции |  |  |  |  | 2621.79
|  | Прочие работы |  |  |  |  | 16101.76
|  | Теплоизоляционные работы |  |  |  |  | 28882.1
| ИТОГО по разделу: | [5 empty] | 1276128.99
| Раздел №5 | Устройство страховочного троса
51 | ФЕР12-01-012-01применительно Приказ Минстроя РФ от 30.01.2014 г. № 31/пр | Устройство страховочного троса, 100 м ограждения КОЭФФИЦИЕНТЫ К ПОЗИЦИИ: --- МДС 81-35.2004 пп.4.7 Работы выполняемые при ремонте и реконструкции зданий и сооружений работы, аналогичные технологическим процессам в новом строительстве по ГЭСН, кроме ГЭСН-46 ОЗП=1,15; ЭМ=1,25; ЗПМ=1,25; ТЗР=1,15; ТЗМ=1,25 | 0.227 | 3147,39 59,1 | 55,38 3,92 | 12.29. Ограждение кровель перилами ОЗП=16,9; ЭМ=10,11; ЗПМ=16,9; МАТ=7,51 | 5590.01 | 260.77 | 158,83 18,76 | 6,67 0,29 | 1,7412035 0,0822875
НР: 120%*0,85*0,9=92% ФОТ
СП: 65%*0,8*0,85=44% ФОТ
51.1 | ФССЦ201-0777 | [Исключить] Конструктивные элементы вспомогательного назначения с преобладанием профильного проката собираемые из двух и более деталей, с отверстиями и без отверстий, соединяемые на сварке, т | -0,0681 (-0,3*0,227) | 10045 |  | 201-0777 Конструктивные элементы вспомогательного назначения с преобладанием профильного проката собираемые из двух и более деталей, с отверстиями и без отверстий, соединяемые на сварке МАТ=7,534 | -5153.71
52 | ФССЦ509-0801 | Трос стальной, м | 22.7 | 12,03 |  | 509-0801 Трос стальной МАТ=6,919 | 1889.44
53 | ФССЦ509-0125 | Анкер тросовый, 100 шт. | 0.22 | 3000 |  | 509-0125 Анкер тросовый МАТ=3,001 | 1980.66
| Итого прямые затраты по разделу в ценах 2001 г.: | [5 empty] | 963.48 | 13.42 | 12.57 |  | 1.7412
[9 empty] | 0.89 |  | 0.082287
| В том числе, коэффициенты (справочно): | [9 empty] | 1.7412
0.082287
| Коэффициент "МДС 81-35.2004 пп.4.7 Работы выполняемые при ремонте и реконструкции зданий и сооружений работы, аналогичные технологическим процессам в новом строительстве по ГЭСН, кроме ГЭСН-46" - ОЗП=1,15; ЭМ=1,25; ЗПМ=1,25; ТЗР=1,15; ТЗМ=1,25 (п.51) | [5 empty] | 5.15 | 2.01 | 3.14 |  | 1.7412
[9 empty] | 0.22 |  | 0.082287
| Итого прямые затраты по разделу в текущих ценах: | [5 empty] | 4306.4 | 260.77 | 158.83 |  | 1.7412
[9 empty] | 18.76 |  | 0.082287
| Накладные расходы: 120%*0,85*0,9=92% ФОТ (п.51) | [5 empty] | 257.17
| ИТОГО накладных расходов по разделу: | [5 empty] | 257.17
| Сметная прибыль: 65%*0,8*0,85=44% ФОТ (п.51) | [5 empty] | 122.99
| ИТОГО сметной прибыли по разделу: | [5 empty] | 122.99
| ИТОГО: | [5 empty] | 4686.56
В том числе:
|  | Кровли |  |  |  |  | 816.46
|  | Материалы не учтенные расценками |  |  |  |  | 3870.1
| ИТОГО по разделу: | [5 empty] | 4686.56
| Раздел №6 | Монтаж кровельной лестницы
54 | ФЕР09-03-029-01 Приказ Минстроя РФ от 30.01.2014 г. № 31/пр | Монтаж лестниц прямолинейных и криволинейных, пожарных с ограждением, 1 т конструкций КОЭФФИЦИЕНТЫ К ПОЗИЦИИ: --- МДС 81-35.2004 пп.4.7 Работы выполняемые при ремонте и реконструкции зданий и сооружений работы, аналогичные технологическим процессам в новом строительстве по ГЭСН, кроме ГЭСН-46 ОЗП=1,15; ЭМ=1,25; ЗПМ=1,25; ТЗР=1,15; ТЗМ=1,25 --- МДС 81-38.2004 Пр.3 пп.11.2 Ремонт сложных кровель ОЗП=1,25; ЭМ=1,25; ЗПМ=1,25; ТЗР=1,25; ТЗМ=1,25 | 0.07158 | 1084,67 304,28 | 691,89 76,25 | 9.35 Монтаж лестниц прямолинейных и криволинейных, пожарных с офаждением ОЗП=16,9; ЭМ=10,51; ЗПМ=16,9; МАТ=5,2 | 1375.32 | 529.14 | 813,26 144,16 | 32,37 5,64 | 3,3307516125 0,63079875
НР: 90%*0,85*0,9=69% ФОТ
СП: 85%*0,8*0,85=58% ФОТ
55 | ФССЦ101-2037 | Болты с гайками и шайбами оцинкованные, диаметр 8 мм, кг | 2.642 | 26,94 |  | 101-2037 Болты с гайками и шайбами оцинкованные, диаметр 8 мм МАТ=2,558 | 182.08
56 | ФССЦ201-0777 | Конструктивные элементы вспомогательного назначения с преобладанием профильного проката собираемые из двух и более деталей, с отверстиями и без отверстий, соединяемые на сварке, т | 0.07158 | 10045 |  | 201-0777 Конструктивные элементы вспомогательного назначения с преобладанием профильного проката собираемые из двух и более деталей, с отверстиями и без отверстий, соединяемые на сварке МАТ=7,534 | 5417.1
57 | ФЕР13-03-002-04 Приказ Минстроя РФ от 30.01.2014 г. № 31/пр | Огрунтовка металлических поверхностей за один раз грунтовкой ГФ-021, 100 м2 окрашиваемой поверхности КОЭФФИЦИЕНТЫ К ПОЗИЦИИ: --- МДС 81-35.2004 пп.4.7 Работы выполняемые при ремонте и реконструкции зданий и сооружений работы, аналогичные технологическим процессам в новом строительстве по ГЭСН, кроме ГЭСН-46 ОЗП=1,15; ЭМ=1,25; ЗПМ=1,25; ТЗР=1,15; ТЗМ=1,25 | 0.054 | 268,7 56,55 | 9,43 0,1 | 13.39. Огрунтовка металлических поверхностей за один раз: грунтовкой ГФ-021 ОЗП=16,9; ЭМ=10,97; ЗПМ=16,9; МАТ=4,27 | 113.1 | 59.32 | 7,02 0,17 | 5,31 0,01 | 0,329751 0,000675
НР: 90%*0,85*0,9=69% ФОТ
СП: 70%*0,8*0,85=48% ФОТ
58 | ФЕР13-03-004-26 Приказ Минстроя РФ от 30.01.2014 г. № 31/пр | Окраска металлических огрунтованных поверхностей эмалью ПФ-115, 100 м2 окрашиваемой поверхности КОЭФФИЦИЕНТЫ К ПОЗИЦИИ: --- МДС 81-35.2004 пп.4.7 Работы выполняемые при ремонте и реконструкции зданий и сооружений работы, аналогичные технологическим процессам в новом строительстве по ГЭСН, кроме ГЭСН-46 ОЗП=1,15; ЭМ=1,25; ЗПМ=1,25; ТЗР=1,15; ТЗМ=1,25 --- за 2 раза ОЗП=2; ЭМ=2; МАТ=2; ТЗР=2; ТЗМ=2 | 0.054 | 322,24 34,74 | 6,22 0,1 | 13.100 Окраска металлических огрунтованиых поверхностей: эмалью ПФ-115 ОЗП=16,9; ЭМ=10,78; ЗПМ=16,9; МАТ=4,94 | 231.98 | 72.84 | 9,06 0,17 | 3,83 0,01 | 0,475686 0,00135
НР: 90%*0,85*0,9=69% ФОТ
СП: 70%*0,8*0,85=48% ФОТ
| Итого прямые затраты по разделу в ценах 2001 г.: | [5 empty] | 899.75 | 26.71 | 50.38 |  | 4.1362
[9 empty] | 5.48 |  | 0.63282
| В том числе, коэффициенты (справочно): | [9 empty] | 4.1362
0.63282
| Коэффициент "МДС 81-35.2004 пп.4.7 Работы выполняемые при ремонте и реконструкции зданий и сооружений работы, аналогичные технологическим процессам в новом строительстве по ГЭСН, кроме ГЭСН-46" - ОЗП=1,15; ЭМ=1,25; ЗПМ=1,25; ТЗР=1,15; ТЗМ=1,25 (п.54,57,58) | [5 empty] | 16.61 | 4.01 | 12.59 |  | 4.1362
[9 empty] | 1.36 |  | 0.63282
| Коэффициент " МДС 81-38.2004 Пр.3 пп.11.2 Ремонт сложных кровель" - ОЗП=1,25; ЭМ=1,25; ЗПМ=1,25; ТЗР=1,25; ТЗМ=1,25 (п.54) | [5 empty] | 21.74 | 6.26 | 15.47 |  | 4.1362
[9 empty] | 1.71 |  | 0.63282
| Коэффициент " за 2 раза" - ОЗП=2; ЭМ=2; МАТ=2; ТЗР=2; ТЗМ=2 (п.58) | [5 empty] | 17.76 | 2.15 | 0.42 |  | 4.1362
0.63282
| Итого прямые затраты по разделу в текущих ценах: | [5 empty] | 7319.58 | 661.3 | 829.34 |  | 4.1362
[9 empty] | 144.5 |  | 0.63282
| Накладные расходы: 90%*0,85*0,9=69% ФОТ (п.54,57,58) | [5 empty] | 556.01
| ИТОГО накладных расходов по разделу: | [5 empty] | 556.01
| Сметная прибыль: 85%*0,8*0,85=58% ФОТ (п.54) | [5 empty] | 390.51
| Сметная прибыль: 70%*0,8*0,85=48% ФОТ (п.57,58) | [5 empty] | 63.6
| ИТОГО сметной прибыли по разделу: | [5 empty] | 454.11
| ИТОГО: | [5 empty] | 8329.7
В том числе:
|  | Металлические конструкции |  |  |  |  | 2230.41
|  | Материалы не учтенные расценками |  |  |  |  | 5599.18
|  | Защита строительных конструкций и оборудования от коррозии |  |  |  |  | 500.11
| ИТОГО по разделу: | [5 empty] | 8329.7
| Раздел №7 | Ограждение кровли
59 | ФЕР12-01-012-01 Приказ Минстроя РФ от 30.01.2014 г. № 31/пр | Ограждение кровель перилами (3,5*31), 100 м ограждения КОЭФФИЦИЕНТЫ К ПОЗИЦИИ: --- МДС 81-35.2004 пп.4.7 Работы выполняемые при ремонте и реконструкции зданий и сооружений работы, аналогичные технологическим процессам в новом строительстве по ГЭСН, кроме ГЭСН-46 ОЗП=1,15; ЭМ=1,25; ЗПМ=1,25; ТЗР=1,15; ТЗМ=1,25 | 1.08 | 3147,39 59,1 | 55,38 3,92 | 12.29. Ограждение кровель перилами ОЗП=16,9; ЭМ=10,11; ЗПМ=16,9; МАТ=7,51 | 26595.59 | 1240.46 | 755,82 89,4 | 6,67 0,29 | 8,28414 0,3915
НР: 120%*0,85*0,9=92% ФОТ
СП: 65%*0,8*0,85=44% ФОТ
59.1 | ФССЦ201-0777 | [Исключить] Конструктивные элементы вспомогательного назначения с преобладанием профильного проката собираемые из двух и более деталей, с отверстиями и без отверстий, соединяемые на сварке, т | -0,324 (-0,3*1,08) | 10045 |  | 201-0777 Конструктивные элементы вспомогательного назначения с преобладанием профильного проката собираемые из двух и более деталей, с отверстиями и без отверстий, соединяемые на сварке МАТ=7,534 | -24520.01
60 | ФССЦ201-0777 | Конструктивные элементы вспомогательного назначения с преобладанием профильного проката собираемые из двух и более деталей, с отверстиями и без отверстий, соединяемые на сварке, т | 0.98115 | 10045 |  | 201-0777 Конструктивные элементы вспомогательного назначения с преобладанием профильного проката собираемые из двух и более деталей, с отверстиями и без отверстий, соединяемые на сварке МАТ=7,534 | 74252.47
61 | ФЕР13-03-002-04 Приказ Минстроя РФ от 30.01.2014 г. № 31/пр | Огрунтовка металлических поверхностей за один раз грунтовкой ГФ-021, 100 м2 окрашиваемой поверхности КОЭФФИЦИЕНТЫ К ПОЗИЦИИ: --- МДС 81-35.2004 пп.4.7 Работы выполняемые при ремонте и реконструкции зданий и сооружений работы, аналогичные технологическим процессам в новом строительстве по ГЭСН, кроме ГЭСН-46 ОЗП=1,15; ЭМ=1,25; ЗПМ=1,25; ТЗР=1,15; ТЗМ=1,25 | 0.341 | 268,7 56,55 | 9,43 0,1 | 13.39. Огрунтовка металлических поверхностей за один раз: грунтовкой ГФ-021 ОЗП=16,9; ЭМ=10,97; ЗПМ=16,9; МАТ=4,27 | 714.13 | 374.84 | 44,1 0,68 | 5,31 0,01 | 2,0823165 0,0042625
НР: 90%*0,85*0,9=69% ФОТ
СП: 70%*0,8*0,85=48% ФОТ
62 | ФЕР13-03-004-26 Приказ Минстроя РФ от 30.01.2014 г. № 31/пр | Окраска металлических огрунтованных поверхностей эмалью ПФ-115, 100 м2 окрашиваемой поверхности КОЭФФИЦИЕНТЫ К ПОЗИЦИИ: --- МДС 81-35.2004 пп.4.7 Работы выполняемые при ремонте и реконструкции зданий и сооружений работы, аналогичные технологическим процессам в новом строительстве по ГЭСН, кроме ГЭСН-46 ОЗП=1,15; ЭМ=1,25; ЗПМ=1,25; ТЗР=1,15; ТЗМ=1,25 --- за 2 раза ОЗП=2; ЭМ=2; МАТ=2; ТЗР=2; ТЗМ=2 | 0.341 | 322,24 34,74 | 6,22 0,1 | 13.100 Окраска металлических огрунтованиых поверхностей: эмалью ПФ-115 ОЗП=16,9; ЭМ=10,78; ЗПМ=16,9; МАТ=4,94 | 1465.4 | 460.52 | 57,24 0,68 | 3,83 0,01 | 3,003869 0,008525
НР: 90%*0,85*0,9=69% ФОТ
СП: 70%*0,8*0,85=48% ФОТ
| Итого прямые затраты по разделу в ценах 2001 г.: | [5 empty] | 10201.76 | 94.96 | 65.15 |  | 13.3703
[9 empty] | 4.29 |  | 0.40429
| В том числе, коэффициенты (справочно): | [9 empty] | 13.3703
0.40429
| Коэффициент "МДС 81-35.2004 пп.4.7 Работы выполняемые при ремонте и реконструкции зданий и сооружений работы, аналогичные технологическим процессам в новом строительстве по ГЭСН, кроме ГЭСН-46" - ОЗП=1,15; ЭМ=1,25; ЗПМ=1,25; ТЗР=1,15; ТЗМ=1,25 (п.59,61,62) | [5 empty] | 30.52 | 14.24 | 16.28 |  | 13.3703
[9 empty] | 1.08 |  | 0.40429
| Коэффициент " за 2 раза" - ОЗП=2; ЭМ=2; МАТ=2; ТЗР=2; ТЗМ=2 (п.62) | [5 empty] | 112.19 | 13.63 | 2.66 |  | 13.3703
0.40429
| Итого прямые затраты по разделу в текущих ценах: | [5 empty] | 78507.58 | 2075.82 | 857.16 |  | 13.3703
[9 empty] | 90.76 |  | 0.40429
| Накладные расходы: 120%*0,85*0,9=92% ФОТ (п.59) | [5 empty] | 1223.47
| Накладные расходы: 90%*0,85*0,9=69% ФОТ (п.61,62) | [5 empty] | 577.34
| ИТОГО накладных расходов по разделу: | [5 empty] | 1800.81
| Сметная прибыль: 65%*0,8*0,85=44% ФОТ (п.59) | [5 empty] | 585.14
| Сметная прибыль: 70%*0,8*0,85=48% ФОТ (п.61,62) | [5 empty] | 401.63
| ИТОГО сметной прибыли по разделу: | [5 empty] | 986.77
| ИТОГО: | [5 empty] | 81295.16
В том числе:
|  | Кровли |  |  |  |  | 3884.19
|  | Материалы не учтенные расценками |  |  |  |  | 74252.47
|  | Защита строительных конструкций и оборудования от коррозии |  |  |  |  | 3158.5
| ИТОГО по разделу: | [5 empty] | 81295.16
| Раздел №8 | Устройство вент.каналов
63 | ФЕР08-02-001-09 Приказ Минстроя РФ от 30.01.2014 г. № 31/пр | Кладка стен приямков и каналов, 1 м3 кладки КОЭФФИЦИЕНТЫ К ПОЗИЦИИ: --- МДС 81-35.2004 пп.4.7 Работы выполняемые при ремонте и реконструкции зданий и сооружений работы, аналогичные технологическим процессам в новом строительстве по ГЭСН, кроме ГЭСН-46 ОЗП=1,15; ЭМ=1,25; ЗПМ=1,25; ТЗР=1,15; ТЗМ=1,25 | 4.34 | 913,25 58,83 | 31,1 4,86 | 8.14. Кладка стен из кирпича ОЗП=16,9; ЭМ=12,12; ЗПМ=16,9; МАТ=4,7 | 23801.06 | 4961.84 | 2045,13 445,99 | 7,08 0,36 | 35,33628 1,953
НР: 122%*0,85*0,9=93% ФОТ
СП: 80%*0,8*0,85=54% ФОТ
64 | ФЕР08-02-007-01 Приказ Минстроя РФ от 30.01.2014 г. № 31/пр | Армирование кладки стен и других конструкций, 1 т металлических изделий КОЭФФИЦИЕНТЫ К ПОЗИЦИИ: --- МДС 81-35.2004 пп.4.7 Работы выполняемые при ремонте и реконструкции зданий и сооружений работы, аналогичные технологическим процессам в новом строительстве по ГЭСН, кроме ГЭСН-46 ОЗП=1,15; ЭМ=1,25; ЗПМ=1,25; ТЗР=1,15; ТЗМ=1,25 | 0.0349 | 7752,91 506,02 | 46,89 3,11 | 8.21. Армирование кладки стен и других конструкций ОЗП=16,9; ЭМ=11,95; ЗПМ=16,9; МАТ=3,87 | 1340.19 | 343.24 | 24,5 2,37 | 63,73 0,23 | 2,55780355 0,01003375
НР: 122%*0,85*0,9=93% ФОТ
СП: 80%*0,8*0,85=54% ФОТ
65 | ФЕР15-02-001-01 Приказы Минстроя РФ от 17.10.2014 № 634/пр; от 12.11.2014 № 703/пр | Улучшенная штукатурка фасадов цементно-известковым раствором по камню стен, 100 м2 оштукатуриваемой поверхности КОЭФФИЦИЕНТЫ К ПОЗИЦИИ: --- МДС 81-35.2004 пп.4.7 Работы выполняемые при ремонте и реконструкции зданий и сооружений работы, аналогичные технологическим процессам в новом строительстве по ГЭСН, кроме ГЭСН-46 ОЗП=1,15; ЭМ=1,25; ЗПМ=1,25; ТЗР=1,15; ТЗМ=1,25 | 0.384 | 1713,34 681,87 | 51,77 24,77 | 15.78 Улучшенная штукатурка цементно-известковым раствором по камню ОЗП=16,9; ЭМ=7,9; ЗПМ=16,9; МАТ=5,71 | 7433.18 | 5088.76 | 196,32 200,94 | 70,88 2,78 | 31,300608 1,3344
НР: 105%*0,85*0,9=80% ФОТ
СП: 55%*0,8*0,85=37% ФОТ
66 | ФЕР13-03-002-04 Приказ Минстроя РФ от 30.01.2014 г. № 31/пр | Огрунтовка металлических поверхностей за один раз грунтовкой ГФ-021, 100 м2 окрашиваемой поверхности КОЭФФИЦИЕНТЫ К ПОЗИЦИИ: --- МДС 81-35.2004 пп.4.7 Работы выполняемые при ремонте и реконструкции зданий и сооружений работы, аналогичные технологическим процессам в новом строительстве по ГЭСН, кроме ГЭСН-46 ОЗП=1,15; ЭМ=1,25; ЗПМ=1,25; ТЗР=1,15; ТЗМ=1,25 | 0.00124 | 268,7 56,55 | 9,43 0,1 | 13.39. Огрунтовка металлических поверхностей за один раз: грунтовкой ГФ-021 ОЗП=16,9; ЭМ=10,97; ЗПМ=16,9; МАТ=4,27 | 2.53 | 1.35 | 0,11 | 5,31 0,01 | 0,00757206 1,55E-5
НР: 90%*0,85*0,9=69% ФОТ
СП: 70%*0,8*0,85=48% ФОТ
67 | ФЕР13-03-004-26 Приказ Минстроя РФ от 30.01.2014 г. № 31/пр | Окраска металлических огрунтованных поверхностей эмалью ПФ-115, 100 м2 окрашиваемой поверхности КОЭФФИЦИЕНТЫ К ПОЗИЦИИ: --- МДС 81-35.2004 пп.4.7 Работы выполняемые при ремонте и реконструкции зданий и сооружений работы, аналогичные технологическим процессам в новом строительстве по ГЭСН, кроме ГЭСН-46 ОЗП=1,15; ЭМ=1,25; ЗПМ=1,25; ТЗР=1,15; ТЗМ=1,25 | 0.0124 | 322,24 34,74 | 6,22 0,1 | 13.100 Окраска металлических огрунтованиых поверхностей: эмалью ПФ-115 ОЗП=16,9; ЭМ=10,78; ЗПМ=16,9; МАТ=4,94 | 26.77 | 8.45 | 1,08 | 3,83 0,01 | 0,0546158 0,000155
НР: 90%*0,85*0,9=69% ФОТ
СП: 70%*0,8*0,85=48% ФОТ
68 | ФЕР10-01-010-01 Приказ Минстроя РФ от 30.01.2014 г. № 31/пр | Установка элементов каркаса из брусьев, 1 м3 древесины в конструкции КОЭФФИЦИЕНТЫ К ПОЗИЦИИ: --- МДС 81-35.2004 пп.4.7 Работы выполняемые при ремонте и реконструкции зданий и сооружений работы, аналогичные технологическим процессам в новом строительстве по ГЭСН, кроме ГЭСН-46 ОЗП=1,15; ЭМ=1,25; ЗПМ=1,25; ТЗР=1,15; ТЗМ=1,25 | 0.91 | 2411,06 188,55 | 33,51 | 10.18. Установка деревянных элементов каркаса ОЗП=16,9; ЭМ=11,46; ЗПМ=16,9; МАТ=3,37 | 10484.58 | 3334.71 | 436,86 | 22,5 | 23,54625
НР: 118%*0,85*0,9=90% ФОТ
СП: 63%*0,8*0,85=43% ФОТ
69 | ФЕР26-01-036-01 Приказ Минстроя РФ от 30.01.2014 г. № 31/пр | Изоляция изделиями из волокнистых и зернистых материалов с креплением на клее и дюбелями холодных поверхностей наружных стен, 100 м2 поверхности КОЭФФИЦИЕНТЫ К ПОЗИЦИИ: --- МДС 81-35.2004 пп.4.7 Работы выполняемые при ремонте и реконструкции зданий и сооружений работы, аналогичные технологическим процессам в новом строительстве по ГЭСН, кроме ГЭСН-46 ОЗП=1,15; ЭМ=1,25; ЗПМ=1,25; ТЗР=1,15; ТЗМ=1,25 | 0.367 | 247,16 132,33 | 9,38 0,41 | 26.40 Изоляция изделиями из волокнистых и зернистых материалов с креплением на клее и дюбелями холодных поверхностей: наружных стен ОЗП=16,9; ЭМ=9,6; ЗПМ=16,9; МАТ=1,39 | 1038.93 | 943.86 | 41,28 3,21 | 16,06 0,03 | 6,778123 0,0137625
НР: 100%*0,85*0,9=77% ФОТ
СП: 70%*0,8*0,85=48% ФОТ
70 | ФССЦ104-9100-91013 | Плиты теплоизоляционные энергетические негидрофобизированные базальтовые: ПТЭ-125, размером 2000x1000x50 мм, мЗ | 2.57 | 1362,04 |  | 104-9100-91013 Плиты теплоизоляционные энергетические негидрофобизированные базальтовые: ПТЭ-125, размером 2000x1000x50 мм МАТ=3,045 | 10658.84
71 | Прайс-лист | Анкер-шпил. отв.креп HST (119/1,18/5,56=18,4), шт | 68 | 18,4 |  | таб. 1.2 п.4 Индексы к статьям затрат базисной стоимости ФЕР-2001 г. ОЗП=16,9; ЭМ=9; ЗПМ=16,9; МАТ=5,56 | 6956.67
72 | ФЕР10-01-008-09 Приказ Минстроя РФ от 30.01.2014 г. № 31/пр | Обивка стен кровельной сталью оцинкованной по асбесту, 100 м2 стен, фронтонов (за вычетом проемов) и развернутых поверхностей карнизов КОЭФФИЦИЕНТЫ К ПОЗИЦИИ: --- МДС 81-35.2004 пп.4.7 Работы выполняемые при ремонте и реконструкции зданий и сооружений работы, аналогичные технологическим процессам в новом строительстве по ГЭСН, кроме ГЭСН-46 ОЗП=1,15; ЭМ=1,25; ЗПМ=1,25; ТЗР=1,15; ТЗМ=1,25 | 0.454 | 6774,4 205,07 | 20,05 | 10.16. Обивка стен кровельной сталью: оцинкованной по асбесту ОЗП=16,9; ЭМ=11,82; ЗПМ=16,9; МАТ=4,94 | 16632.44 | 1809.48 | 134,51 | 25,1 | 13,10471
НР: 118%*0,85*0,9=90% ФОТ
СП: 63%*0,8*0,85=43% ФОТ
72.1 | ФССЦ509-0919 | [Исключить] Картон асбестовый общего назначения марки КАОН-1 толщиной 4 и 6 мм, т | -0,14528 (-0,32*0,454) | 5040 |  | 509-0919 Картон асбестовый общего назначения марки КАОН-1 толщиной 4 и 6 мм МАТ=8,507 | -6228.91
73 | ФЕР12-01-015-03 Приказ Минстроя РФ от 30.01.2014 г. № 31/пр | Устройство пароизоляции прокладочной в один слой(утепление вентшахт), 100 м2 изолируемой поверхности КОЭФФИЦИЕНТЫ К ПОЗИЦИИ: --- МДС 81-35.2004 пп.4.7 Работы выполняемые при ремонте и реконструкции зданий и сооружений работы, аналогичные технологическим процессам в новом строительстве по ГЭСН, кроме ГЭСН-46 ОЗП=1,15; ЭМ=1,25; ЗПМ=1,25; ТЗР=1,15; ТЗМ=1,25 | 0.384 | 951,81 68,52 | 31,79 1,76 | 12.39. Устройство пароизоляции: прокладочной ОЗП=16,9; ЭМ=9,26; ЗПМ=16,9; МАТ=5,52 | 2457.63 | 511.39 | 141,31 14,2 | 7,84 0,13 | 3,462144 0,0624
НР: 120%*0,85*0,9=92% ФОТ
СП: 65%*0,8*0,85=44% ФОТ
73.1 | 101-0856 | [Исключить] Рубероид кровельный с пылевидной посыпкой марки РКП-350б, м2 | -42,24 (-110*0,384) | 6,2 |  | 101-0856 Рубероид кровельный с пылевидной посыпкой марки РКП-350б МАТ=3,973 | -1040.49
74 | 104-9221-90002 | Изоспан: Двухслойная паропроницаемая мембрана марки В, м2 | 42.24 | 2,44 |  | 104-9221-90002 Изоспан: Двухслойная паропроницаемая мембрана марки В МАТ=1,51 | 155.64
75 | ФЕРр58-13-1 Приказ Минстроя РФ от 30.01.2014 г. № 31/пр | Устройство покрытия из рулонных материалов насухо без промазки кромок, 100 м2 кровли | 0.454 | 924,81 36,25 | 5,23 | 84.34 Устройство покрытия из рулонных материалов: насухо без промазки кромок ОЗП=16,9; ЭМ=11,82; ЗПМ=16,9; МАТ=5,01 | 2315.34 | 278.17 | 28,01 | 4,52 | 2,05208
НР: 83%*0,85=71% ФОТ
СП: 65%*0,8=52% ФОТ
75.1 | 101-0852 | [Исключить] Рубероид кровельный с крупнозернистой посыпкой марки РКК-350б, м2 | -52,21 (-115*0,454) | 7,46 |  | 101-0852 Рубероид кровельный с крупнозернистой посыпкой марки РКК-350б МАТ=5,004 | -1949.01
76 | 104-9221-90004 | Изоспан: Защитный материал марки D, м2 | 52.21 | 3,28 |  | таб. 1.2 п.4 Индексы к статьям затрат базисной стоимости ФЕР-2001 г.: ОЗП=16,45; ЭМ=8,88; ЗПМ=16,45; МАТ=5,58 | 955.58
77 | ФЕР12-01-011-01 Приказ Минстроя РФ от 30.01.2014 г. № 31/пр | Устройство колпаков над шахтами в два канала, 1 колпак КОЭФФИЦИЕНТЫ К ПОЗИЦИИ: --- МДС 81-35.2004 пп.4.7 Работы выполняемые при ремонте и реконструкции зданий и сооружений работы, аналогичные технологическим процессам в новом строительстве по ГЭСН, кроме ГЭСН-46 ОЗП=1,15; ЭМ=1,25; ЗПМ=1,25; ТЗР=1,15; ТЗМ=1,25 | 5 | 444,13 16,46 | 0,87 | 12.28. Устройство колпаков над шахтами ОЗП=16,9; ЭМ=11,84; ЗПМ=16,9; МАТ=3,48 | 9090.44 | 1599.59 | 64,53 | 1,93 | 11,0975
НР: 120%*0,85*0,9=92% ФОТ
СП: 65%*0,8*0,85=44% ФОТ
| Итого прямые затраты по разделу в ценах 2001 г.: | [5 empty] | 16905.07 | 973.64 | 218.54 |  | 129.2977
[9 empty] | 31.54 |  | 3.3738
| В том числе, коэффициенты (справочно): | [9 empty] | 129.2977
3.3738
| Коэффициент "МДС 81-35.2004 пп.4.7 Работы выполняемые при ремонте и реконструкции зданий и сооружений работы, аналогичные технологическим процессам в новом строительстве по ГЭСН, кроме ГЭСН-46" - ОЗП=1,15; ЭМ=1,25; ЗПМ=1,25; ТЗР=1,15; ТЗМ=1,25 (п.63-69,72,73,77) | [5 empty] | 197.64 | 143.57 | 54.09 |  | 129.2977
[9 empty] | 7.91 |  | 3.3738
| Итого прямые затраты по разделу в текущих ценах: | [5 empty] | 84131.41 | 18880.84 | 3113.64 |  | 129.2977
[9 empty] | 666.71 |  | 3.3738
| Накладные расходы: 122%*0,85*0,9=93% ФОТ (п.63,64) | [5 empty] | 5350.7
| Накладные расходы: 105%*0,85*0,9=80% ФОТ (п.65) | [5 empty] | 4231.76
| Накладные расходы: 90%*0,85*0,9=69% ФОТ (п.66,67) | [5 empty] | 6.76
| Накладные расходы: 118%*0,85*0,9=90% ФОТ (п.68,72) | [5 empty] | 4629.77
| Накладные расходы: 100%*0,85*0,9=77% ФОТ (п.69) | [5 empty] | 729.24
| Накладные расходы: 120%*0,85*0,9=92% ФОТ (п.73,77) | [5 empty] | 1955.16
| Накладные расходы: 83%*0,85=71% ФОТ (п.75) | [5 empty] | 197.5
| ИТОГО накладных расходов по разделу: | [5 empty] | 17100.89
| Сметная прибыль: 80%*0,8*0,85=54% ФОТ (п.63,64) | [5 empty] | 3106.86
| Сметная прибыль: 55%*0,8*0,85=37% ФОТ (п.65) | [5 empty] | 1957.19
| Сметная прибыль: 70%*0,8*0,85=48% ФОТ (п.66,67,69) | [5 empty] | 459.3
| Сметная прибыль: 63%*0,8*0,85=43% ФОТ (п.68,72) | [5 empty] | 2212.01
| Сметная прибыль: 65%*0,8*0,85=44% ФОТ (п.73,77) | [5 empty] | 935.08
| Сметная прибыль: 65%*0,8=52% ФОТ (п.75) | [5 empty] | 144.65
| ИТОГО сметной прибыли по разделу: | [5 empty] | 8815.09
| ИТОГО: | [5 empty] | 110047.39
В том числе:
|  | Конструкции из кирпича и блоков |  |  |  |  | 33598.81
|  | Отделочные работы |  |  |  |  | 13622.13
|  | Защита строительных конструкций и оборудования от коррозии |  |  |  |  | 40.77
|  | Деревянные конструкции |  |  |  |  | 27729.89
|  | Теплоизоляционные работы |  |  |  |  | 2222.76
|  | Материалы не учтенные расценками |  |  |  |  | 17686.24
|  | Кровли |  |  |  |  | 14438.31
|  | Ремонт : крыши, кровли |  |  |  |  | 708.48
| ИТОГО по разделу: | [5 empty] | 110047.39
| Раздел №9 | Устройство фановых труб
78 | ФЕРр65-38-1 Приказ Минстроя РФ от 30.01.2014 г. № 31/пр | Смена частей канализационного стояка над кровлей патрубка, 1 шт. | 5 | 167,86 26,18 |  | 90.117 Смена частей канализационного стояка над кровлей: патрубка ОЗП=16,9; МАТ=11,35 | 10252.55 | 2212.21 |  | 3,15 | 15,75
НР: 103%*0,85=88% ФОТ
СП: 60%*0,8=48% ФОТ
78.1 | ФССЦ103-0917 | [Исключить] Трубы чугунные канализационные длиной 2 м, диаметром 150 мм, м | -7,65 (-1,53*5) | 84,75 |  | 103-0917 Трубы чугунные канализационные длиной 2 м, диаметром 150 мм МАТ=12,191 | -7903.91
79 | ФССЦ103-0913 | Трубы чугунные канализационные длиной 2 м, диаметром 100 мм, м | 21.5 | 69,47 |  | 103-0913 Трубы чугунные канализационные длиной 2 м, диаметром 100 мм МАТ=8,688 | 12976.48
80 | ФЕР26-01-009-01 Приказ Минстроя РФ от 30.01.2014 г. № 31/пр | Изоляция трубопроводов матами минераловатными марок 75, 100, плитами минераловатными на синтетическом связующем марки 75, 1 м3 изоляции КОЭФФИЦИЕНТЫ К ПОЗИЦИИ: --- МДС 81-35.2004 пп.4.7 Работы выполняемые при ремонте и реконструкции зданий и сооружений работы, аналогичные технологическим процессам в новом строительстве по ГЭСН, кроме ГЭСН-46 ОЗП=1,15; ЭМ=1,25; ЗПМ=1,25; МАТ=0; ТЗР=1,15; ТЗМ=1,25 | 0.371 | 1562,09 183,98 | 57,15 | 26.13. Изоляция трубопроводов: матами минераловатными марок 75,100, плитами минераловатными на синтетическом связующем марки 75 ОЗП=16,9; ЭМ=11,72; ЗПМ=16,9; МАТ=3,43 | 1637.23 | 1326.65 | 310,58 | 18,85 | 8,0423525
НР: 100%*0,85*0,9=77% ФОТ
СП: 70%*0,8*0,85=48% ФОТ
81 | прайс-лист ООО "ТЦСМ" | Полуцилиндры (скорлупы) теплоизоляционные из пенополиуретана Ду 114 толщиной 50мм с оцинкованным покрытием (850мп/1,18/5,56=129,56), мп | 22.257 | 129,56 |  | таб. 1.2 п.4 Индексы к статьям затрат базисной стоимости ФЕР-2001 г. ОЗП=16,9; ЭМ=9; ЗПМ=16,9; МАТ=5,56 | 16032.93
82 | Прайс-лист | Манжетка переходная с уплотнителем d=100 мм (202/1,18/5,56=30,8 руб/шт), шт | 5 | 30,8 |  | таб. 1.2 п.4 Индексы к статьям затрат базисной стоимости ФЕР-2001 г. ОЗП=16,9; ЭМ=9; ЗПМ=16,9; МАТ=5,56 | 856.24
83 | ФЕР20-02-009-01 Приказ Минстроя РФ от 30.01.2014 г. № 31/пр | Установка зонтов над шахтами из листовой стали круглого сечения диаметром 200 мм, 1 зонт КОЭФФИЦИЕНТЫ К ПОЗИЦИИ: --- МДС 81-35.2004 пп.4.7 Работы выполняемые при ремонте и реконструкции зданий и сооружений работы, аналогичные технологическим процессам в новом строительстве по ГЭСН, кроме ГЭСН-46 ОЗП=1,15; ЭМ=1,25; ЗПМ=1,25; ТЗР=1,15; ТЗМ=1,25 | 5 | 7,91 4,31 | 1,56 | 20.25 Установка зонтов над шахтами из листовой и оцинкованной стали ОЗП=16,9; ЭМ=7,61; ЗПМ=16,9; МАТ=5,89 | 553.4 | 419.12 | 74,2 | 0,47 | 2,7025
НР: 128%*0,85*0,9=98% ФОТ
СП: 83%*0,8*0,85=56% ФОТ
84 | ФССЦ301-0277 | Зонты вентиляционных систем из листовой оцинкованной стали, круглые, диаметром шахты 200 мм, шт. | 5 | 45,4 |  | 301-0277 Зонты вентиляционных систем из листовой оцинкованной стали, круглые, диаметром шахты 200 мм МАТ=6,301 | 1430.33
85 | ФССЦ509-3915 | Сжим соединительный, стальной, 100 шт. | 0.05 | 3800 |  | 509-3915 Сжим соединительный, стальной МАТ=2,716 | 516.04
| Итого прямые затраты по разделу в ценах 2001 г.: | [5 empty] | 5758.28 | 220.71 | 29 |  | 26.4949
| В том числе, коэффициенты (справочно): | [9 empty] | 26.4949
| Коэффициент "МДС 81-35.2004 пп.4.7 Работы выполняемые при ремонте и реконструкции зданий и сооружений работы, аналогичные технологическим процессам в новом строительстве по ГЭСН, кроме ГЭСН-46" - ОЗП=1,15; ЭМ=1,25; ЗПМ=1,25; МАТ=0; ТЗР=1,15; ТЗМ=1,25 (п.80) | [5 empty] | -474.54 | 10.24 | 5.3 |  | 26.4949
| Коэффициент "МДС 81-35.2004 пп.4.7 Работы выполняемые при ремонте и реконструкции зданий и сооружений работы, аналогичные технологическим процессам в новом строительстве по ГЭСН, кроме ГЭСН-46" - ОЗП=1,15; ЭМ=1,25; ЗПМ=1,25; ТЗР=1,15; ТЗМ=1,25 (п.83) | [5 empty] | 5.2 | 3.25 | 1.95 |  | 26.4949
| Итого прямые затраты по разделу в текущих ценах: | [5 empty] | 36351.29 | 3957.98 | 384.78 |  | 26.4949
| Накладные расходы: 103%*0,85=88% ФОТ (п.78) | [5 empty] | 1946.74
| Накладные расходы: 100%*0,85*0,9=77% ФОТ (п.80) | [5 empty] | 1021.52
| Накладные расходы: 128%*0,85*0,9=98% ФОТ (п.83) | [5 empty] | 410.74
| ИТОГО накладных расходов по разделу: | [5 empty] | 3379
| Сметная прибыль: 60%*0,8=48% ФОТ (п.78) | [5 empty] | 1061.86
| Сметная прибыль: 70%*0,8*0,85=48% ФОТ (п.80) | [5 empty] | 636.79
| Сметная прибыль: 83%*0,8*0,85=56% ФОТ (п.83) | [5 empty] | 234.71
| ИТОГО сметной прибыли по разделу: | [5 empty] | 1933.36
| ИТОГО: | [5 empty] | 41663.65
В том числе:
|  | Ремонт : внутренние санитарно-технические работы - смена труб |  |  |  |  | 5357.24
|  | Материалы не учтенные расценками |  |  |  |  | 15779.09
|  | Теплоизоляционные работы |  |  |  |  | 3295.54
|  | Прочие работы |  |  |  |  | 16032.93
|  | Сантехнические работы - внутренние (трубопроводы, водопровод, канализация, отопление, газоснабжение, вентиляция и кондиционирование воздуха) |  |  |  |  | 1198.85
| ИТОГО по разделу: | [5 empty] | 41663.65
| Раздел №10 | Водосточная система
86 | ФЕРр58-15-1 Приказ Минстроя РФ от 30.01.2014 г. № 31/пр | Перенавеска водосточных труб с земли, лестниц или подмостей, 100 м труб | 0.65 | 529,88 521,86 |  | 84.42 Перенавеска водосточных труб ОЗП=16,9; МАТ=3,39 | 5750.31 | 5732.65 |  | 60,4 | 39,26
НР: 83%*0,85=71% ФОТ
СП: 65%*0,8=52% ФОТ
87 | ФССЦ201-1101 | Звенья водосточных труб из оцинкованной стали толщиной 0,55 мм, диаметром 140 мм, марка ТВ-140, м | 65 | 56,5 |  | 201-1101 Звенья водосточных труб из оцинкованной стали толщиной 0,55 мм, диаметром 140 мм, марка ТВ-140 МАТ=2,653 | 9743.14
88 | ФССЦ301-1104 | Воронка водосточная из оцинкованной стали толщиной 0,55 диаметром 215 мм, шт. | 10 | 67,8 |  | 301-1104 Воронка водосточная из оцинкованной стали толщиной 0,55 диаметром 215 мм МАТ=2,999 | 2033.32
89 | ФССЦ201-1102 | Колено из оцинкованной стали толщиной 0,55 мм, диаметром 140 мм, марка ТВ-140, шт. | 20 | 34,8 |  | 201-1102 Колено из оцинкованной стали толщиной 0,55 мм, диаметром 140 мм, марка ТВ-140 МАТ=4,014 | 2793.74
90 | ФССЦ201-1103 | Отливы (отметы) из оцинкованной стали толщиной 0,55 мм диаметром 140 мм, шт. | 10 | 35,9 |  | 201-1103 Отливы (отметы) из оцинкованной стали толщиной 0,55 мм диаметром 140 мм МАТ=3,901 | 1400.46
91 | ФССЦ101-0782 | Поковки из квадратных заготовок, масса 1,8 кг, т | 0.108 | 5989 |  | 101-0782 Поковки из квадратных заготовок, масса 1,8 кг МАТ=4,269 | 2761.23
| Итого прямые затраты по разделу в ценах 2001 г.: | [5 empty] | 6396.73 | 339.21 |  |  | 39.26
| Итого прямые затраты по разделу в текущих ценах: | [5 empty] | 24482.2 | 5732.65 |  |  | 39.26
| Накладные расходы: 83%*0,85=71% ФОТ (п.86) | [5 empty] | 4070.18
| ИТОГО накладных расходов по разделу: | [5 empty] | 4070.18
| Сметная прибыль: 65%*0,8=52% ФОТ (п.86) | [5 empty] | 2980.98
| ИТОГО сметной прибыли по разделу: | [5 empty] | 2980.98
| ИТОГО: | [5 empty] | 31533.36
В том числе:
|  | Ремонт : крыши, кровли |  |  |  |  | 12801.47
|  | Материалы не учтенные расценками |  |  |  |  | 18731.89
| ИТОГО по разделу: | [5 empty] | 31533.36
| Раздел №11 | Молниезащита
92 | ФЕРр69-16-2 Приказ Минстроя РФ от 30.01.2014 г. № 31/пр | Ремонт отмостки бетонной толщиной 15 см, 100 м2 отмостки | 0.0315 | 13007,58 1024,44 | 3223,47 86,63 | 94.28 Ремонт отмостки: бетонной толщиной 15 см ОЗП=16,9; ЭМ=7,56; ЗПМ=16,9; МАТ=6,99 | 3241.75 | 545.36 | 767,64 46,14 | 126,63 8,33 | 3,988845 0,262395
НР: 78%*0,85=66% ФОТ
СП: 50%*0,8=40% ФОТ
93 | ФЕР01-02-057-02 Приказ Минстроя РФ от 30.01.2014 г. № 31/пр | Разработка грунта вручную в траншеях глубиной до 2 м без креплений с откосами, группа грунтов 2, 100 м3 грунта КОЭФФИЦИЕНТЫ К ПОЗИЦИИ: --- МДС 81-35.2004 пп.4.7 Работы выполняемые при ремонте и реконструкции зданий и сооружений работы, аналогичные технологическим процессам в новом строительстве по ГЭСН, кроме ГЭСН-46 ОЗП=1,15; ЭМ=1,25; ЗПМ=1,25; ТЗР=1,15; ТЗМ=1,25 | 0.2363 | 1201,2 1201,2 |  | 1.181 Разработка грунта вручную в траншеях, копание ям вручную без креплений для стоек и столбов ОЗП=16,9 | 5516.5 | 5516.5 |  | 154 | 41,84873
НР: 80%*0,85*0,9=61% ФОТ
СП: 45%*0,8*0,85=31% ФОТ
94 | ФЕРм08-02-472-09 Приказ Минстроя РФ от 30.01.2014 г. № 31/пр | Проводник заземляющий открыто по строительным основаниям из круглой стали диаметром 12 мм, 100 м | 1.3 | 374,79 200,22 | 69,36 2,57 | 55.350 Проводник заземляющий открыто по строительным основаниям ОЗП=16,9; ЭМ=8,51; ЗПМ=16,9; МАТ=3,52 | 5647.68 | 4398.9 | 767,35 56,45 | 21,3 0,19 | 27,69 0,247
НР: 95%*0,85=81% ФОТ
СП: 65%*0,8=52% ФОТ
95 | ФССЦ204-0003 | Горячекатаная арматурная сталь гладкая класса А-I, диаметром 10 мм, т | 0.08 | 6726,18 |  | 204-0003 Горячекатаная арматурная сталь гладкая класса А-I, диаметром 10 мм МАТ=3,795 | 2042.05
96 | ФЕРм08-02-472-01 Приказ Минстроя РФ от 30.01.2014 г. № 31/пр | Заземлитель горизонтальный из стали круглой диаметром 12 мм, 100 м | 0.65 | 260,58 178,6 | 56,41 1,89 | 55.349 Проводник заземляющий скрыто в подливке пола из стали ОЗП=16,9; ЭМ=8,78; ЗПМ=16,9; МАТ=3,66 | 2344.71 | 1961.92 | 321,96 20,79 | 19 0,14 | 12,35 0,091
НР: 95%*0,85=81% ФОТ
СП: 65%*0,8=52% ФОТ
97 | ФССЦ101-2210 | Сталь круглая оцинкованная диаметром 10-12 мм, т | 0.04 | 14400 |  | 101-2210 Сталь круглая оцинкованная диаметром 10-12 мм МАТ=4,204 | 2421.5
98 | ФЕРм08-02-472-07 Приказ Минстроя РФ от 30.01.2014 г. № 31/пр | Проводник заземляющий открыто по строительным основаниям из полосовой стали сечением 160 мм2, 100 м | 0.0048 | 389,46 200,22 | 82,67 3,38 | 55.350 Проводник заземляющий открыто по строительным основаниям ОЗП=16,9; ЭМ=8,51; ЗПМ=16,9; МАТ=3,52 | 21.42 | 16.22 | 3,4 0,34 | 21,3 0,25 | 0,10224 0,0012
НР: 95%*0,85=81% ФОТ
СП: 65%*0,8=52% ФОТ
99 | ФЕРм08-03-573-04 Приказ Минстроя РФ от 30.01.2014 г. № 31/пр | Шкаф (пульт) управления навесной, высота, ширина и глубина до 600х600х350 мм, 1 шт. | 1 | 68,25 23,51 | 41,74 3,16 | 55.499 Шкаф (пульт) управления навесной ОЗП=16,9; ЭМ=7,92; ЗПМ=16,9; МАТ=4,2 | 740.5 | 397.32 | 330,58 53,4 | 2,37 0,29 | 2,37 0,29
НР: 95%*0,85=81% ФОТ
СП: 65%*0,8=52% ФОТ
100 | Прайс-лист | Ящик ГЗШ-21 10, IP31 (2956/1,18/5,56=450,6 руб./шт), шт | 1 | 450,6 |  | таб. 1.2 п.4 Индексы к статьям затрат базисной стоимости ФЕР-2001 г. ОЗП=16,9; ЭМ=9; ЗПМ=16,9; МАТ=5,56 | 2505.34
101 | ФЕР01-02-061-02 Приказ Минстроя РФ от 30.01.2014 г. № 31/пр | Засыпка вручную траншей, пазух котлованов и ям, группа грунтов 2, 100 м3 грунта КОЭФФИЦИЕНТЫ К ПОЗИЦИИ: --- МДС 81-35.2004 пп.4.7 Работы выполняемые при ремонте и реконструкции зданий и сооружений работы, аналогичные технологическим процессам в новом строительстве по ГЭСН, кроме ГЭСН-46 ОЗП=1,15; ЭМ=1,25; ЗПМ=1,25; ТЗР=1,15; ТЗМ=1,25 | 0.2325 | 729 729 |  | 1.183 Погрузка вручную неуплотненного мерзлого грунта в транспортные средства из штабелей и отвалов, засыпка вручную траншей, пазух котлованов и ям ОЗП=16,9 | 3294.15 | 3294.15 |  | 97,2 | 25,98885
НР: 80%*0,85*0,9=61% ФОТ
СП: 45%*0,8*0,85=31% ФОТ
| Итого прямые затраты по разделу в ценах 2001 г.: | [5 empty] | 3154.49 | 886.45 | 270.52 |  | 114.3387
[9 empty] | 10.48 |  | 0.8916
| В том числе, коэффициенты (справочно): | [9 empty] | 114.3387
0.8916
| Коэффициент "МДС 81-35.2004 пп.4.7 Работы выполняемые при ремонте и реконструкции зданий и сооружений работы, аналогичные технологическим процессам в новом строительстве по ГЭСН, кроме ГЭСН-46" - ОЗП=1,15; ЭМ=1,25; ЗПМ=1,25; ТЗР=1,15; ТЗМ=1,25 (п.93,101) | [5 empty] | 68.01 | 68.01 |  |  | 114.3387
0.8916
| Итого прямые затраты по разделу в текущих ценах: | [5 empty] | 27775.6 | 16130.37 | 2190.93 |  | 114.3387
[9 empty] | 177.12 |  | 0.8916
| Накладные расходы: 78%*0,85=66% ФОТ (п.92) | [5 empty] | 390.39
| Накладные расходы: 80%*0,85*0,9=61% ФОТ (п.93,101) | [5 empty] | 5374.5
| Накладные расходы: 95%*0,85=81% ФОТ (п.94,96,98,99) | [5 empty] | 5593.32
| ИТОГО накладных расходов по разделу: | [5 empty] | 11358.21
| Сметная прибыль: 50%*0,8=40% ФОТ (п.92) | [5 empty] | 236.6
| Сметная прибыль: 45%*0,8*0,85=31% ФОТ (п.93,101) | [5 empty] | 2731.31
| Сметная прибыль: 65%*0,8=52% ФОТ (п.94,96,98,99) | [5 empty] | 3590.77
| ИТОГО сметной прибыли по разделу: | [5 empty] | 6558.68
| ИТОГО: | [5 empty] | 45692.49
В том числе:
|  | Ремонт : прочие ремонтно-строительные работы |  |  |  |  | 3868.74
|  | Земляные работы, выполняемые по другим видам работ (подготовительным, сопутствующим, укрепительным) |  |  |  |  | 16916.46
|  | Электромонтажные работы : на других объектах |  |  |  |  | 17938.4
|  | Материалы не учтенные расценками |  |  |  |  | 6968.89
| ИТОГО по разделу: | [5 empty] | 45692.49
| Итого прямые затраты по смете в ценах 2001 г.: | [5 empty] | 479443.06 | 25564.75 | 11487.37 |  | 4101.6707
[9 empty] | 605.14 |  | 71.5429
| В том числе, коэффициенты (справочно): | [9 empty] | 4101.6707
71.5429
| Коэффициент " МДС 81-35.2004 Пр.1 т.3 пп.11.2 Ремонт сложных кровель" - ОЗП=1,25; ЭМ=1,25; ЗПМ=1,25; ТЗР=1,25; ТЗМ=1,25 (п.1-3,5,23,25,31) | [5 empty] | 1491.93 | 1166.22 | 325.7 |  | 4101.6707
[9 empty] | 34.4 |  | 71.5429
| Коэффициент "МДС 81-36.2004 п.п. 3.3.1. Демонтаж (разборка) сборных деревянных конструкций" - ОЗП=0,8; ЭМ=0,8; ЗПМ=0,8; МАТ=0; ТЗР=0,8; ТЗМ=0,8 (п.10) | [5 empty] | -1009.35 | -4.12 | -4.02 |  | 4101.6707
[9 empty] | -0.53 |  | 71.5429
| Коэффициент "МДС 81-37.2004 п.п. 3.2.1 Оборудование не подлежит дальнейшему использованию (предназначено в лом) без разборки и резки" - ОЗП=0,3; ЭМ=0,3; ЗПМ=0,3; МАТ=0; ТЗР=0,3; ТЗМ=0,3 (п.11) | [5 empty] | -4185.61 | -483.67 |  |  | 4101.6707
71.5429
| Коэффициент "МДС 81-35.2004 пп.4.7 Работы выполняемые при ремонте и реконструкции зданий и сооружений работы, аналогичные технологическим процессам в новом строительстве по ГЭСН, кроме ГЭСН-46" - ОЗП=1,15; ЭМ=1,25; ЗПМ=1,25; ТЗР=1,15; ТЗМ=1,25 (п.15,22,23,25,29,31,35-38,47,49,51,54,57-59,61-69,72,73,77,83,93,101,42.1) | [5 empty] | 3750.59 | 2178.6 | 1571.96 |  | 4101.6707
[9 empty] | 92.85 |  | 71.5429
| Коэффициент " МДС 81-38.2004 Пр.3 пп.11.2 Ремонт сложных кровель" - ОЗП=1,25; ЭМ=1,25; ЗПМ=1,25; ТЗР=1,25; ТЗМ=1,25 (п.15,16,18,20,22,54) | [5 empty] | 2467.72 | 2001.79 | 465.94 |  | 4101.6707
[9 empty] | 33.52 |  | 71.5429
| Коэффициент "МДС 81-35.2004 пп.4.7 Работы выполняемые при ремонте и реконструкции зданий и сооружений работы, аналогичные технологическим процессам в новом строительстве по ГЭСН, кроме ГЭСН-46" - ОЗП=1,15; ЭМ=1,25; ЗПМ=1,25; МАТ=0; ТЗР=1,15; ТЗМ=1,25 (п.41-43,80,41.1,43.1) | [5 empty] | -34862.44 | 506.43 | 222.89 |  | 4101.6707
[9 empty] | 16.13 |  | 71.5429
| Коэффициент " Толщина 250 мм" - ОЗП=4; ЭМ=4; ЗПМ=4; МАТ=4; ТЗР=4; ТЗМ=4 (п.42) | [5 empty] | 6652.97 | 4717.67 | 1935.3 |  | 4101.6707
[9 empty] | 113.66 |  | 71.5429
| Коэффициент " за 2 раза" - ОЗП=2; ЭМ=2; МАТ=2; ТЗР=2; ТЗМ=2 (п.58,62) | [5 empty] | 129.95 | 15.78 | 3.08 |  | 4101.6707
71.5429
| Итого прямые затраты по смете в текущих ценах: | [5 empty] | 2601774.78 | 602712.29 | 173303.58 |  | 4101.6707
[9 empty] | 15128.41 |  | 71.5429
| Накладные расходы: 110%*0,85*0,9=84% ФОТ (п.1,6) | [5 empty] | 11326.14
| Накладные расходы: 83%*0,85=71% ФОТ (п.2-5,16,18,20,39,45,75,86) | [5 empty] | 60747.81
| Накладные расходы: 89%*0,85=76% ФОТ (п.7) | [5 empty] | 1764.51
| Накладные расходы: 78%*0,85=66% ФОТ (п.8,92) | [5 empty] | 16595.15
| Накладные расходы: 74%*0,85=63% ФОТ (п.9) | [5 empty] | 58.24
| Накладные расходы: 118%*0,85*0,9=90% ФОТ (п.10,15,31,35,36,68,72) | [5 empty] | 120456.51
| Накладные расходы: 100%*0,85*0,9=77% ФОТ (п.11,29,49,69,80) | [5 empty] | 55194.62
| Накладные расходы: 120%*0,85*0,9=92% ФОТ (п.22,23,25,41-43,51,59,73,77) | [5 empty] | 201354.7
| Накладные расходы: 122%*0,85*0,9=93% ФОТ (п.37,63,64) | [5 empty] | 25772.42
| Накладные расходы: 105%*0,85*0,9=80% ФОТ (п.38,65) | [5 empty] | 14655.68
| Накладные расходы: 90%*0,85*0,9=69% ФОТ (п.47,54,57,58,61,62,66,67) | [5 empty] | 1706.83
| Накладные расходы: 103%*0,85=88% ФОТ (п.78) | [5 empty] | 1946.74
| Накладные расходы: 128%*0,85*0,9=98% ФОТ (п.83) | [5 empty] | 410.74
| Накладные расходы: 80%*0,85*0,9=61% ФОТ (п.93,101) | [5 empty] | 5374.5
| Накладные расходы: 95%*0,85=81% ФОТ (п.94,96,98,99) | [5 empty] | 5593.32
| ИТОГО накладных расходов по смете: | [5 empty] | 522957.91
| Сметная прибыль: 70%*0,8*0,85=48% ФОТ (п.1,6,29,49,57,58,61,62,66,67,69,80) | [5 empty] | 39667.03
| Сметная прибыль: 65%*0,8=52% ФОТ (п.2-5,7,16,18,20,39,45,75,86,94,96,98,99) | [5 empty] | 49289.41
| Сметная прибыль: 50%*0,8=40% ФОТ (п.8,9,92) | [5 empty] | 10094.64
| Сметная прибыль: 63%*0,8*0,85=43% ФОТ (п.10,15,31,35,36,68,72) | [5 empty] | 57551.44
| Сметная прибыль: 65%*0,8*0,85=44% ФОТ (п.11,22,23,25,38,41-43,51,59,73,77) | [5 empty] | 103575.07
| Сметная прибыль: 80%*0,8*0,85=54% ФОТ (п.37,63,64) | [5 empty] | 14964.63
| Сметная прибыль: 85%*0,8*0,85=58% ФОТ (п.47,54) | [5 empty] | 866.89
| Сметная прибыль: 55%*0,8*0,85=37% ФОТ (п.65) | [5 empty] | 1957.19
| Сметная прибыль: 60%*0,8=48% ФОТ (п.78) | [5 empty] | 1061.86
| Сметная прибыль: 83%*0,8*0,85=56% ФОТ (п.83) | [5 empty] | 234.71
| Сметная прибыль: 45%*0,8*0,85=31% ФОТ (п.93,101) | [5 empty] | 2731.31
| ИТОГО сметной прибыли по смете: | [5 empty] | 281994.18
| ИТОГО: | [5 empty] | 3406726.87
В том числе:
|  | Работы при реконструкции зданий и сооружений (усиление и замена существующих конструкций, разборка и возведение отдельных конструктивных элементов) |  |  |  |  | 33605.88
|  | Ремонт : крыши, кровли |  |  |  |  | 202760.47
|  | Ремонт : перегородки |  |  |  |  | 5672.65
|  | Ремонт : прочие ремонтно-строительные работы |  |  |  |  | 54447.22
|  | Ремонт : внутренние санитарно-технические работы - демонтаж и разборка труб |  |  |  |  | 187.76
|  | Деревянные конструкции |  |  |  |  | 542937.64
|  | Сооружения связи, радиовещания и телевидения : прокладка и монтаж сетей связи |  |  |  |  | 7744.3
|  | Прочие работы |  |  |  |  | 39572.97
|  | Перевозка грузов автомобильным транспортом |  |  |  |  | 22571.1
|  | Материалы не учтенные расценками |  |  |  |  | 1368079.84
|  | Кровли |  |  |  |  | 637894.66
|  | Теплоизоляционные работы |  |  |  |  | 198277.17
|  | Конструкции из кирпича и блоков |  |  |  |  | 147737.31
|  | Бетонные и железобетонные монолитные конструкции в строительстве : промышленном |  |  |  |  | 81653.24
|  | Металлические конструкции |  |  |  |  | 4852.2
|  | Защита строительных конструкций и оборудования от коррозии |  |  |  |  | 3699.38
|  | Отделочные работы |  |  |  |  | 13622.13
|  | Ремонт : внутренние санитарно-технические работы - смена труб |  |  |  |  | 5357.24
|  | Сантехнические работы - внутренние (трубопроводы, водопровод, канализация, отопление, газоснабжение, вентиляция и кондиционирование воздуха) |  |  |  |  | 1198.85
|  | Земляные работы, выполняемые по другим видам работ (подготовительным, сопутствующим, укрепительным) |  |  |  |  | 16916.46
|  | Электромонтажные работы : на других объектах |  |  |  |  | 17938.4
| ВСЕГО: | [5 empty] | 3406726.87
Составил: