## Лок.См.Расч.Баз.-Инд.Методом
Капитальный ремонт многоквартирного дома по адресу: Томская область, г. Стрежевой, ул. Новая, д. 101.
СОГЛАСОВАНО: |  |  |  |  | (наименование стройки) | [7 empty] | УТВЕРЖДАЮ:
Подрядчик | [12 empty] | Заказчик
ИНН/КПП / |  |  | ЛОКАЛЬНЫЙ СМЕТНЫЙ РАСЧЕТ № 02-01-01доп. | [5 empty] | ИНН/КПП /
(локальная смета)
на Капитальный ремонт фасада
(наименование работ и затрат, наименование объекта)
Основание: Техническое решение (ведомость объемов работ)
Сметная стоимость |  | 964846 |  |  | руб.
Средства на оплату труда |  |  | 156087 |  | руб. |  | Проведена проверка достоверности определения сметной стоимости
Составлен(а) в текущих ценах по состоянию на 3 кв. 2016г.
№ пп | Шифр и номер позиции и норматива | Наименование работ и затрат, единица измерения | Коли- чество | Стоимость единицы (в базисном уровне цен с учетом всех коэффициентов к позиции) |  |  | Индекс | Общая стоимость (в текущем уровне цен) |  |  |  | Затраты труда рабочих, чел.-ч, не занятых обсл.машин
|  |  |  | всего | экспл.маш. | материалы/оборуд. |  | всего | основная зарплата | экспл.маш. | материалы/оборуд. | на единицу | всего
|  |  |  | осн.зарплата | в т.ч. з/пл. |  |  |  |  | в т.ч. з/пл.
1 | 2 | 3 | 4 | 5 | 6 | 7 | 8 | 9 | 10 | 11 | 12 | 13 | 14
Раздел 1. Ниже 0.00
1 | ФЕРр69-16-2 -------------------- Приказ Минстроя РФ от 30.01.14 №31/пр | Ремонт отмостки: бетонной толщиной 15 см ---------------------------------------------------------- 100 м2 отмостки ---------------------------------------------------------- НР 70%=82%*0.85 от ФОТ СП 40%=50%*0.8 от ФОТ | 1.069 | 13007,58 ------------------- 1024,44 | 3223,47 ---------------- 86,63 | 8759,67 ------------------ | 94.28 Ремонт отмостки: бетонной толщиной 15 см: ОЗП=15,76; ЭМ=7,28; ЗПМ=15,76; МАТ=6,89 | 106862 | 17257 | 25087 ------------------ 1466 | 64518 | 126,63 ------------- 8,33 | 135,37 ------------- 8,9
2 | ФЕР01-02-057-02 -------------------- Приказ Минстроя РФ от 30.01.14 №31/пр | Разработка грунта вручную в траншеях глубиной до 2 м без креплений с откосами, группа грунтов: 2 ---------------------------------------------------------- 100 м3 грунта ---------------------------------------------------------- НР 64%=84%*(0.9*0.85) от ФОТ СП 31%=45%*(0.85*0.8) от ФОТ | 2.65 | 1201,2 ------------------- 1201,2 |  | ------------------ | 1.183 Разработка грунта вручную в траншеях, копание ям вручную без креплений для стоек и столбов: ОЗП=15,76 | 50164 | 50164 |  |  | 154 | 408.1
3 | ФЕР08-01-002-02 -------------------- Приказ Минстроя РФ от 30.01.14 №31/пр | Устройство основания под фундаменты: щебеночного ---------------------------------------------------------- 1 м3 основания (МДС35-IV п.4.7.При ремонте и реконструкции зданий и сооружений работы, аналогичные технологическим процессам в новом строительстве ОЗП=1,15; ЭМ=1,25 к расх.; ЗПМ=1,25; ТЗ=1,15; ТЗМ=1,25) ---------------------------------------------------------- НР 98%=128%*(0.9*0.85) от ФОТ СП 54%=80%*(0.85*0.8) от ФОТ ---------------------------------------------------------- 258,81 = 239,52 + 0,15 x (131,08 - 2,44) | 9.35 | 274,04 ------------------- 22,55 | 61,43 ---------------- 6,95 | 190,06 ------------------ | 8.3. Устройство основания под фундаменты: щебеночного: ОЗП=15,76; ЭМ=7,06; ЗПМ=15,76; МАТ=8,98 | 23334 | 3325 | 4052 ------------------ 1024 | 15957 | 2,76 ------------- 0,675 | 25,81 ------------- 6,31
4 | 408-0021 | Щебень из природного камня для строительных работ марка: 400, фракция 5(3)-10 мм ---------------------------------------------------------- м3 | -12.16 | 131.08 |  | 131,08 ------------------ | Щебень из природного камня для строительных работ марка 400, фракция 5(3)-10 мм; МАТ=8,977 | -14309 |  |  | -14309
5 | ФССЦ-408-0003 -------------------- Приказ Минстроя России от 12.11.14 №703/пр | Щебень из природного камня для строительных работ марка: 1400, фракция 20-40 мм ---------------------------------------------------------- м3 | 12.16 | 140.9 |  | 140,9 ------------------ | Щебень из природного камня для строительных работ марка 1400, фракция 20-40 мм; МАТ=10,146 | 17380 |  |  | 17380
6 | ФЕРр69-2-1 -------------------- Приказ Минстроя РФ от 30.01.14 №31/пр | Сверление отверстий: в кирпичных стенах электроперфоратором диаметром до 20 мм, толщина стен 0,5 кирпича ---------------------------------------------------------- 100 отверстий ---------------------------------------------------------- НР 70%=82%*0.85 от ФОТ СП 40%=50%*0.8 от ФОТ | 10.7 | 57,11 ------------------- 46,83 | 10.28 | ------------------ | 94.2 Сверление отверстий: ОЗП=15,76; ЭМ=3,19; ЗПМ=15,76 | 8247 | 7896 | 351 |  | 5.49 | 58.74
7 | ФЕРр69-2-2 -------------------- Приказ Минстроя РФ от 30.01.14 №31/пр | Сверление отверстий: на каждые 0,5 кирпича толщины стен добавлять к расценке 69-2-1 ---------------------------------------------------------- 100 отверстий ---------------------------------------------------------- НР 70%=82%*0.85 от ФОТ СП 40%=50%*0.8 от ФОТ | 10.7 | 54,92 ------------------- 45,04 | 9.88 | ------------------ | 94.2 Сверление отверстий: ОЗП=15,76; ЭМ=3,19; ЗПМ=15,76 | 7934 | 7596 | 338 |  | 5.28 | 56.5
8 | ФЕР06-01-015-01 -------------------- Приказ Минстроя РФ от 30.01.14 №31/пр | Установка анкерных болтов: в готовые гнезда с заделкой длиной до 1 м ---------------------------------------------------------- 1 т (МДС35-IV п.4.7.При ремонте и реконструкции зданий и сооружений работы, аналогичные технологическим процессам в новом строительстве ОЗП=1,15; ЭМ=1,25; ЗПМ=1,25; ТЗ=1,15; ТЗМ=1,25) ---------------------------------------------------------- НР 84%=110%*(0.9*0.85) от ФОТ СП 44%=65%*(0.85*0.8) от ФОТ | 0.264 | 13388,41 ------------------- 3209,64 | 75,31 ---------------- 4,23 | 10103,46 ------------------ | 6.18. Установка анкерных болтов: ОЗП=15,76; ЭМ=11; ЗПМ=15,76; МАТ=6,33 | 30457 | 13349 | 220 ------------------ 16 | 16888 | 362,2615 ------------- 0,3125 | 95,64 ------------- 0,08
9 | 204-0059 | Анкерные детали из прямых или гнутых круглых стержней с резьбой (в комплекте с шайбами и гайками или без них): поставляемые отдельно ---------------------------------------------------------- т | -0.264 | 10100 |  | 10100 ------------------ | Анкерные детали из прямых или гнутых круглых стержней с резьбой (в комплекте с шайбами и гайками или без них), поставляемые отдельно; МАТ=6,243 | -16644 |  |  | -16644
10 | ФССЦ-204-0003 -------------------- Приказ Минстроя России от 12.11.14 №703/пр | Горячекатаная арматурная сталь гладкая класса А-I, диаметром: 10 мм ---------------------------------------------------------- т | 0.264 | 6726.18 |  | 6726,18 ------------------ | Горячекатаная арматурная сталь гладкая класса А-I диаметром 10мм; МАТ=5,016 | 8908 |  |  | 8908
11 | ФЕР06-01-005-06 -------------------- Приказ Минстроя РФ от 30.01.14 №31/пр | Устройство железобетонных фундаментов общего назначения объемом: более 25 м3 ---------------------------------------------------------- 100 м3 бетона и железобетона в деле (МДС35-IV п.4.7.При ремонте и реконструкции зданий и сооружений работы, аналогичные технологическим процессам в новом строительстве ОЗП=1,15; ЭМ=1,25; ЗПМ=1,25; ТЗ=1,15; ТЗМ=1,25) ---------------------------------------------------------- НР 84%=110%*(0.9*0.85) от ФОТ СП 44%=65%*(0.85*0.8) от ФОТ | 0.415 | 94411,3 ------------------- 2687,56 | 3194,36 ---------------- 299,76 | 88529,38 ------------------ | 6.11. Устройство железобетонных фундаментов общего назначения: ОЗП=15,76; ЭМ=11,32; ЗПМ=15,76; МАТ=5,06 | 218486 | 17572 | 15010 ------------------ 1954 | 185904 | 320,712 ------------- 22,2875 | 133,1 ------------- 9,25
12 | 204-0100 | Горячекатаная арматурная сталь класса: А-I, А-II, А-III ---------------------------------------------------------- т | -1.328 | 5650 |  | 5650 ------------------ | Горячекатаная арматурная сталь класса А-I, А-II, А-III; МАТ=6,105 | -45806 |  |  | -45806
13 | 401-0066 | Бетон тяжелый, крупность заполнителя: 20 мм, класс В15 (М200) ---------------------------------------------------------- м3 | -42.12 | 665 |  | 665 ------------------ | Бетон тяжелый, крупность заполнителя 20 мм, класс: В 15 (М200); МАТ=4,73 | -132487 |  |  | -132487
14 | Прайс | Бетон тяжелый. класс В15 (М200) с доставкой 6 614/1,18/5,85*1,02=1024,59 ---------------------------------------------------------- м3 | 42.12 | 1024.59 |  | 1024,59 ------------------ | Индекс на материал; МАТ=5,85 | 252463 |  |  | 252463
15 | ФССЦ-204-3894 -------------------- Приказ Минстроя России от 12.11.14 №703/пр | Сетка сварная с ячейкой 10 из арматурной стали: А-I и А-II диаметром 10 мм ---------------------------------------------------------- т | 2.0255 | 7200 |  | 7200 ------------------ | Сетка сварная с ячейкой 10 из арматурной стали А-I и А-II диаметром 10 мм; МАТ=9,726 | 141844 |  |  | 141844
16 | ФССЦ-204-0036 -------------------- Приказ Минстроя России от 12.11.14 №703/пр | Надбавки к ценам заготовок за сборку и сварку каркасов и сеток: плоских, диаметром 10 мм ---------------------------------------------------------- т | 2.0255 | 1419.1 |  | 1419,1 ------------------ | Сетка сварная с ячейкой 10 из арматурной стали А-I и А-II диаметром 10 мм; МАТ=9,726 | 27953 |  |  | 27953
17 | ФЕР08-01-003-07 -------------------- Приказ Минстроя РФ от 30.01.14 №31/пр | Гидроизоляция боковая обмазочная битумная в 2 слоя по выровненной поверхности бутовой кладки, кирпичу, бетону ---------------------------------------------------------- 100 м2 изолируемой поверхности (МДС35-IV п.4.7.При ремонте и реконструкции зданий и сооружений работы, аналогичные технологическим процессам в новом строительстве ОЗП=1,15; ЭМ=1,25 к расх.; ЗПМ=1,25; ТЗ=1,15; ТЗМ=1,25) ---------------------------------------------------------- НР 98%=128%*(0.9*0.85) от ФОТ СП 54%=80%*(0.85*0.8) от ФОТ | 1.8725 | 1225,24 ------------------- 231,85 | 94.91 | 898,48 ------------------ | 8.9. Гидроизоляция боковая обмазочная битумная в 2 слоя по выровненной поверхности бутовой кладки, кирпичу, бетону: ОЗП=15,76; ЭМ=7,09; ЗПМ=15,76; МАТ=11,64 | 27680 | 6840 | 1262 | 19578 | 24.38 | 45.65
18 | ФЕР01-02-061-01 -------------------- Приказ Минстроя РФ от 30.01.14 №31/пр | Засыпка вручную траншей, пазух котлованов и ям, группа грунтов: 1 ---------------------------------------------------------- 100 м3 грунта ---------------------------------------------------------- НР 64%=84%*(0.9*0.85) от ФОТ СП 31%=45%*(0.85*0.8) от ФОТ | 2.21 | 663,75 ------------------- 663,75 |  | ------------------ | 1.185 Погрузка вручную неуплотненного мерзлого грунта в транспортные средства из штабелей и отвалов, засыпка вручную траншей, пазух котлованов и ям: ОЗП=15,76 | 23120 | 23120 |  |  | 88.5 | 195.59
Итого прямые затраты по разделу в ценах 2001г. | [7 empty] | 91656 | 9335 | 5760 _______ 283 | 76561 |  | 1154,5 ______ 24,54
Итого прямые затраты по разделу с учетом индексов, в текущих ценах | [7 empty] | 735586 | 147119 | 46320 _______ 4460 | 542147 |  | 1154,5 ______ 24,54
Накладные расходы | [7 empty] | 109446
Сметная прибыль | [7 empty] | 56918
Итоги по разделу 1 Ниже 0.00 :
Прочие ремонтно-строительные работы | [7 empty] | 160680 |  |  |  |  | 250,61 ______ 8,9
Земляные работы, выполняемые ручным способом | [7 empty] | 142904 |  |  |  |  | 603.69
Конструкции из кирпича и блоков | [7 empty] | 68021 |  |  |  |  | 71,46 ______ 6,31
Стены | [7 empty] | -14309
Материалы | [7 empty] | 253611
Бетонные и железобетонные монолитные конструкции в промышленном строительстве | [7 empty] | 291043 |  |  |  |  | 228,74 ______ 9,33
Итого | [7 empty] | 901950 |  |  |  |  | 1154,5 ______ 24,54
В том числе:
Материалы | [7 empty] | 542147
Машины и механизмы | [7 empty] | 46320
ФОТ | [7 empty] | 151579
Накладные расходы | [7 empty] | 109446
Сметная прибыль | [7 empty] | 56918
Итого по разделу 1 Ниже 0.00 | [7 empty] | 901950 |  |  |  |  | 1154,5 ______ 24,54
Раздел 2. Утепление цоколя
19 | ФЕР26-01-036-01 -------------------- Приказ Минстроя РФ от 30.01.14 №31/пр | Изоляция изделиями из волокнистых и зернистых материалов с креплением на клее и дюбелями холодных поверхностей: наружных стен ---------------------------------------------------------- 100 м2 поверхности (МДС35-IV п.4.7.При ремонте и реконструкции зданий и сооружений работы, аналогичные технологическим процессам в новом строительстве ОЗП=1,15; ЭМ=1,25; ЗПМ=1,25; ТЗ=1,15; ТЗМ=1,25) ---------------------------------------------------------- НР 80%=105%*(0.9*0.85) от ФОТ СП 48%=70%*(0.85*0.8) от ФОТ | 1.8725 | 269,35 ------------------- 152,18 | 11,73 ---------------- 0,51 | 105,45 ------------------ | 26.40 Изоляция изделиями из волокнистых и зернистых материалов с креплением на клее и дюбелями холодных поверхностей: наружных стен: ОЗП=15,76; ЭМ=9,6; ЗПМ=15,76; МАТ=1,72 | 5042 | 4492 | 211 ------------------ 16 | 339 | 18,469 ------------- 0,0375 | 34,58 ------------- 0,07
20 | Прайс | Утеплитель "Пеноплекс комфорт" толщ.50мм 252,8/1,18/5, 85=36,62*1,02=37,35 ---------------------------------------------------------- м2 ---------------------------------------------------------- НР 0% от ФОТ СП 0% от ФОТ | 192.87 | 37.35 |  | 37,35 ------------------ | Индекс на материал; МАТ=5,85 | 42143 |  |  | 42143
21 | ФССЦ-101-1728 -------------------- Приказ Минстроя России от 12.11.14 №703/пр | Дюбели распорные с гайкой ---------------------------------------------------------- 100 шт. | 9.35 | 110 |  | 110 ------------------ | Дюбели распорные с гайкой; МАТ=0,723 | 744 |  |  | 744
Итого прямые затраты по разделу в ценах 2001г. | [7 empty] | 8737 | 285 | 22 _______ 1 | 8430 |  | 34,58 ______ 0,07
Итого прямые затраты по разделу с учетом индексов, в текущих ценах | [7 empty] | 47929 | 4492 | 211 _______ 16 | 43226 |  | 34,58 ______ 0,07
Накладные расходы | [7 empty] | 3606
Сметная прибыль | [7 empty] | 2164
Итоги по разделу 2 Утепление цоколя :
Теплоизоляционные работы | [7 empty] | 10812 |  |  |  |  | 34,58 ______ 0,07
Материалы для строительных работ | [7 empty] | 42143
Земляные работы, выполняемые ручным способом | [7 empty] | 744
Итого | [7 empty] | 53699 |  |  |  |  | 34,58 ______ 0,07
В том числе:
Материалы | [7 empty] | 43226
Машины и механизмы | [7 empty] | 211
ФОТ | [7 empty] | 4508
Накладные расходы | [7 empty] | 3606
Сметная прибыль | [7 empty] | 2164
Итого по разделу 2 Утепление цоколя | [7 empty] | 53699 |  |  |  |  | 34,58 ______ 0,07
Раздел 3. погрузка и вывоз мусора
22 | ФССЦпг-01-01-01-043 -------------------- Приказ Минстроя России от 12.11.14 №703/пр | Погрузочные работы при автомобильных перевозках: мусора строительного с погрузкой экскаваторами емкостью ковша до 0,5 м3 ---------------------------------------------------------- 1 т груза ---------------------------------------------------------- НР 0%=0%*0.85 от ФОТ СП 0%=0%*0.8 от ФОТ | 47.3 | 3.28 | 3.28 | ------------------ | Мусор строительный, экскаваторами емк,ковша 0,5 м3: погрузка; ЭМ=11,64 | 1804 |  | 1804
23 | ФССЦпг-03-21-01-022 -------------------- Приказ Минстроя РФ от 30.01.14 №31/пр | Перевозка грузов автомобилями-самосвалами грузоподъемностью 10 т, работающих вне карьера, на расстояние: до 22 км I класс груза ---------------------------------------------------------- 1 т груза ---------------------------------------------------------- НР 0%=0%*0.85 от ФОТ СП 0%=0%*0.8 от ФОТ | 47.3 | 16.14 | 16.14 | ------------------ | Перевозка грузов автомобилями-самосвалами грузоподъемностью 10 т, работающих вне карьера, на расстояние: до 22 км.: I класс груза; ЭМ=9,69 | 7393 |  | 7393
Итого прямые затраты по разделу в ценах 2001г. | [7 empty] | 918 |  | 918
Итого прямые затраты по разделу с учетом индексов, в текущих ценах | [7 empty] | 9197 |  | 9197
Итоги по разделу 3 погрузка и вывоз мусора :
Погрузо-разгрузочные работы | [7 empty] | 1804
Перевозка грузов автотранспортом | [7 empty] | 7393
Итого | [7 empty] | 9197
В том числе:
Машины и механизмы | [7 empty] | 9197
Итого по разделу 3 погрузка и вывоз мусора | [7 empty] | 9197
Итого прямые затраты по смете в ценах 2001г. | [7 empty] | 101311 | 9620 | 6700 _______ 284 | 84991 |  | 1189,08 ______ 24,61
Итого прямые затраты по смете с учетом индексов, в текущих ценах | [7 empty] | 792712 | 151611 | 55728 _______ 4476 | 585373 |  | 1189,08 ______ 24,61
Накладные расходы | [7 empty] | 113052
Сметная прибыль | [7 empty] | 59082
Итоги по смете:
Прочие ремонтно-строительные работы | [7 empty] | 160680 |  |  |  |  | 250,61 ______ 8,9
Земляные работы, выполняемые ручным способом | [7 empty] | 143648 |  |  |  |  | 603.69
Конструкции из кирпича и блоков | [7 empty] | 68021 |  |  |  |  | 71,46 ______ 6,31
Стены | [7 empty] | -14309
Материалы | [7 empty] | 253611
Бетонные и железобетонные монолитные конструкции в промышленном строительстве | [7 empty] | 291043 |  |  |  |  | 228,74 ______ 9,33
Теплоизоляционные работы | [7 empty] | 10812 |  |  |  |  | 34,58 ______ 0,07
Материалы для строительных работ | [7 empty] | 42143
Погрузо-разгрузочные работы | [7 empty] | 1804
Перевозка грузов автотранспортом | [7 empty] | 7393
Итого | [7 empty] | 964846 |  |  |  |  | 1189,08 ______ 24,61
В том числе:
Материалы | [7 empty] | 585373
Машины и механизмы | [7 empty] | 55728
ФОТ | [7 empty] | 156087
Накладные расходы | [7 empty] | 113052
Сметная прибыль | [7 empty] | 59082
ВСЕГО по смете | [7 empty] | 964846 |  |  |  |  | 1189,08 ______ 24,61
|  | Составил:____________________________ |  |  | Проверил:____________________________
Note on A4: <подпись 240 значение> <подпись 240 атрибут 800 значение> ИНН/КПП <подпись 240 атрибут 830 значение>/<подпись 240 атрибут 840 значение>
Note on D4: <Индекс/ЛН локальной сметы>
Note on J4: <подпись 230 значение> <подпись 230 атрибут 800 значение> ИНН/КПП <подпись 230 атрибут 830 значение>/<подпись 230 атрибут 840 значение>
Note on D8: <Наименование локальной сметы>, <Наименование объекта>
Note on A11: <Основание>
Note on C12: <Итого по расчету>
Note on D13: <Итого ФОТ>
Note on A14: <подпись 102 значение>
Note on A15: <подпись 430 текст> <подпись 430 значение>
Note on A20: <Номер позиции по смете>
Note on B20: <Обоснование (код) позиции> <Примечание> -------------------- <Комментарии из базы данных к расценке>
Note on C20: <Наименование (текстовая часть) расценки> ---------------------------------------------------------- <Ед. измерения по расценке> <Обоснование коэффициентов> ---------------------------------------------------------- <Строка задания НР для БИМ> <Строка задания СП для БИМ> ---------------------------------------------------------- <Формула расчета стоимости единицы> <Пустой идентификатор>
Note on D20: <Количество всего (физ. объем) по позиции> ------------------- <Формула расчета физ. объема>
Note on E20: <ПЗ по позиции на единицу в базисных ценах с учетом всех к-тов> ------------------- <ОЗП по позиции на единицу в базисных ценах с учетом всех к-тов>
Note on F20: <ЭММ по позиции на единицу в базисных ценах с учетом всех к-тов> ---------------- <ЗПМ по позиции на единицу в базисных ценах с учетом всех к-тов>
Note on G20: <МАТ по позиции на единицу в базисных ценах с учетом всех к-тов><Оборудование на единицу в базисных ценах с учетом всех к-тов> ------------------ <Формула базисной цены единицы>
Note on H20: <Наименование индекса к позиции>: ОЗП=<Индекс к позиции на ОЗП>; ЭМ=<Индекс к позиции на ЭМ>; ЗПМ=<Индекс к позиции на ЗПМ>; МАТ=<Индекс к позиции на МАТ> <Дополнительные начисления к индексу> <Пустой идентификатор>
Note on I20: <Общая стоимость ПЗ по позиции для БИМ до начисления НР и СП>
Note on J20: <Общая стоимость ОЗП по позиции для БИМ до начисления НР и СП>
Note on K20: <Общая стоимость ЭММ по позиции для БИМ до начисления НР и СП> ------------------ <Общая стоимость ЗПМ по позиции для БИМ до начисления НР и СП>
Note on L20: <Общая стоимость МАТ по позиции для БИМ до начисления НР и СП> <Общая стоимость оборудования по позиции для БИМ до начисления НР и СП>
Note on M20: <ТЗ по позиции на единицу> ------------- <ТЗМ по позиции на единицу>
Note on N20: <ТЗ по позиции всего> ------------- <ТЗМ по позиции всего>
Note on A91: <Текстовая часть (итоги)>
Note on I91: <Прямые затраты (итоги)>
Note on J91: <З/п основных рабочих (итоги)>
Note on K91: <Эксплуатация машин (итоги)> _______ <З/п машинистов (итоги)>
Note on L91: <Материалы (итоги)>
Note on N91: <Трудозатраты основных рабочих (итоги)> ______ <Трудозатраты машинистов (итоги)>
Note on C116: ______________<Составил>
Note on F116: ______________<Проверил>

## Переменные и константы
Спецификация переменных и констант из программы ГРАНД-СМЕТА
№ | Наименование переменной из позиции сметы или акта выполнения | № | Наименование константы по смете или акту выполнения | № | Наименование столбца структуры итогов
| Локальный сметный расчет | 1 | Наименование группы строек | 1 | Текстовая часть (итоги)
|  | 2 | Индекс/ЛН группы строек | 2 | Прямые затраты (итоги)
1 | Номер позиции по смете | 3 | Дата изменения группы строек | 3 | З/п основных рабочих (итоги)
2 | Номер позиции по порядку (в актах выполненных работ) | 4 | Дата создания группы строек | 4 | Эксплуатация машин (итоги)
3 | Обоснование (код) позиции | 5 | Регистрационный номер группы строек | 5 | З/п машинистов (итоги)
4 | К-ты к позиции (результат) | 6 | Описание группы строек | 6 | Материалы (итоги)
5 | К-т к позиции на прямые затраты |  |  | 7 | Трудозатраты основных рабочих (итоги)
6 | К-т к позиции на основную з/п | 7 | Наименование очереди | 8 | Трудозатраты машинистов (итоги)
7 | К-т к позиции на эксплуатацию машин | 8 | Индекс/ЛН очереди
8 | К-т к позиции на з/п машинистов | 9 | Дата изменения очереди
9 | К-т к позиции на материалы | 10 | Дата создания очереди
10 | К-т к позиции на трудозатраты рабочих | 11 | Регистрационный номер очереди
11 | К-т к позиции на трудозатраты механизаторов | 12 | Описание очереди
12 | Обоснование коэффициентов
13 | Наименование (текстовая часть) расценки | 13 | Наименование пускового комплекса
14 | Ед. измерения по расценке | 14 | Индекс/ЛН пускового комплекса
15 | Количество всего (физ. объем) по позиции | 15 | Дата изменения пускового комплекса
16 | Формула расчета физ. объема | 16 | Дата создания пускового комплекса
17 | Норма расхода на единицу | 17 | Регистрационный номер пускового комплекса
18 | Формула расчета стоимости единицы | 18 | Описание пускового комплекса
19 | ПЗ по позиции на единицу в базисных ценах
20 | ОЗП по позиции на единицу в базисных ценах | 19 | Наименование стройки
21 | ЭММ по позиции на единицу в базисных ценах | 20 | Индекс/ЛН стройки
22 | ЗПМ по позиции на единицу в базисных ценах | 21 | Дата изменения стройки
23 | МАТ по позиции на единицу в базисных ценах | 22 | Дата создания стройки
24 | Оборудование по позиции на единицу в базисных ценах | 23 | Регистрационный номер стройки
25 | ПЗ по позиции на единицу в базисных ценах с учетом к-тов к позиции | 24 | Описание стройки
26 | ОЗП по позиции на единицу в базисных ценах с учетом к-тов к позиции
27 | ЭММ по позиции на единицу в базисных ценах с учетом к-тов к позиции | 25 | Наименование объекта
28 | ЗПМ по позиции на единицу в базисных ценах с учетом к-тов к позиции | 26 | Индекс/ЛН объекта
29 | МАТ по позиции на единицу в базисных ценах с учетом к-тов к позиции | 27 | Дата изменения объекта
30 | Оборудование на единицу в базисных ценах с учетом к-тов к позиции | 28 | Дата создания объекта
31 | ПЗ по позиции на единицу после применения индекса | 29 | Регистрационный номер объекта
32 | ОЗП по позиции на единицу после применения индекса | 30 | Описание объекта
33 | ЭММ по позиции на единицу после применения индекса
34 | ЗПМ по позиции на единицу после применения индекса | 31 | Наименование сводного сметного расчета
35 | МАТ по позиции на единицу после применения индекса | 32 | Индекс/ЛН сводного сметного расчета
36 | Оборудование по позиции на единицу после применения индекса | 33 | Дата изменения сводного сметного расчета
37 | Общая стоимость ПЗ по позиции в базисных ценах | 34 | Дата создания сводного сметного расчета
38 | Общая стоимость ОЗП по позиции в базисных ценах | 35 | Регистрационный номер сводного сметного расчета
39 | Общая стоимость ЭММ по позиции в базисных ценах | 36 | Описание сводного сметного расчета
40 | Общая стоимость ЗПМ по позиции в базисных ценах
41 | Общая стоимость МАТ по позиции в базисных ценах | 37 | Наименование объектной сметы
42 | Общая стоимость оборудования по позиции в базисных ценах | 38 | Индекс/ЛН объектной сметы
43 | ТЗ по позиции на единицу | 39 | Дата изменения объектной сметы
44 | ТЗ по позиции всего | 40 | Дата создания объектной сметы
45 | ТЗМ по позиции на единицу | 41 | Регистрационный номер объектной сметы
46 | ТЗМ по позиции всего | 42 | Описание объектной сметы
47 | Вид работ 2001г. по позиции
48 | Нормы НР 2001г. по позиции | 43 | Наименование локальной сметы
49 | Нормы СП 2001г. по позиции | 44 | Индекс/ЛН локальной сметы
50 | Вид работ 1984г. по позиции | 45 | Дата изменения локальной сметы
51 | Нормы НР 1984г. по позиции | 46 | Дата создания локальной сметы
52 | Нормы СП 1984г. по позиции | 47 | Регистрационный номер локальной сметы
53 | К-ты к НР по позиции при расчете в текущих ценах | 48 | Описание локальной сметы
54 | К-ты к НР по позиции при расчете в базисных ценах
55 | Сумма НР по позиции при расчете в текущих ценах (ресурсный расчет) | 49 | Основание
56 | Сумма НР по позиции при расчете в базисных ценах | 50 | Составил
57 | Сумма СП по позиции при расчете в текущих ценах (ресурсный расчет) | 51 | Проверил
58 | Сумма СП по позиции при расчете в базисных ценах | 52 | Заказчик
59 | К-т удорожания по позиции (ресурсный расчет) | 53 | Инвестор
| Ресурсный расчет | 54 | Нормативная трудоемкость основных рабочих по смете
|  | 55 | Нормативная трудоемкость механизаторов по смете
60 | ПЗ по позиции на единицу в текущих ценах | 56 | Норм_трудоемкость осн_рабочих по смете с учетом к-тов
61 | ОЗП по позиции на единицу в текущих ценах | 57 | Норм_трудоемкость механизаторов по смете с учетом к-тов
62 | ЭММ по позиции на единицу в текущих ценах
63 | ЗПМ по позиции на единицу в текущих ценах | 58 | Сметная стоимость в базисных ценах
64 | МАТ по позиции на единицу в текущих ценах | 59 | Строительные работы в базисных ценах
65 | Оборудование по позиции на единицу в текущих ценах | 60 | Монтажные работы в базисных ценах
66 | ПЗ по позиции на единицу в текущих ценах с учетом к-тов к позиции | 61 | Оборудование в базисных ценах
67 | ОЗП по позиции на единицу в текущих ценах с учетом к-тов к позиции | 62 | Прочие затраты в базисных ценах
68 | ЭММ по позиции на единицу в текущих ценах с учетом к-тов к позиции | 63 | Итого ПЗ в базисных ценах
69 | ЗПМ по позиции на единицу в текущих ценах с учетом к-тов к позиции | 64 | Итого ОЗП в базисных ценах
70 | МАТ по позиции на единицу в текущих ценах с учетом к-тов к позиции | 65 | Районный к-т к ЗП
71 | Оборудование на единицу в текущих ценах с учетом к-тов к позиции | 66 | Итого ЗПМ в базисных ценах
72 | Общая стоимость ПЗ по позиции в текущих ценах | 67 | Итого ФОТ в базисных ценах
73 | Общая стоимость ОЗП по позиции в текущих ценах | 68 | Итого материалы в базисных ценах
74 | Общая стоимость ЭММ по позиции в текущих ценах | 69 | Итого машины и механизмы в базисных ценах
75 | Общая стоимость ЗПМ по позиции в текущих ценах | 70 | Итого НР в базисных ценах
76 | Общая стоимость МАТ по позиции в текущих ценах | 71 | Итого СП в базисных ценах
77 | Общая стоимость оборудования по позиции в текущих ценах | 72 | Итого ПЗ в базисных ценах с учетом к-тов
|  | 73 | Итого ОЗП в базисных ценах с учетом к-тов
| Индексы пересчета и территориальные поправки | 74 | Итого ЗПМ в базисных ценах с учетом к-тов
|  | 75 | Итого материалы в базисных ценах с учетом к-тов
78 | Индекс пересчета ПЗ по позиции из базисных цен 1984г. в текущие | 76 | Итого ЭММ в базисных ценах с учетом к-тов
79 | Индекс пересчета ОЗП по позиции из базисных цен 1984г. в текущие
80 | Индекс пересчета ЭМ по позиции из базисных цен 1984г. в текущие | 77 | Сметная стоимость в текущих ценах после применения индексов
81 | Индекс пересчета ЗПМ по позиции из базисных цен 1984г. в текущие | 78 | Строительные работы в текущих ценах после применения индексов
82 | Индекс пересчета МАТ по позиции из базисных цен 1984г. в текущие | 79 | Монтажные работы в текущих ценах после применения индексов
83 | Обоснование индекса пересчета по позиции из базисных цен 1984г. в текущие | 80 | Оборудование в текущих ценах после применения индексов
84 | Индекс пересчета ПЗ по позиции из базисных цен 2001г. в текущие | 81 | Прочие затраты в текущих ценах после применения индексов
85 | Индекс пересчета ОЗП по позиции из базисных цен 2001г. в текущие
86 | Индекс пересчета ЭМ по позиции из базисных цен 2001г. в текущие | 82 | Сметная стоимость по ресурсному расчету
87 | Индекс пересчета ЗПМ по позиции из базисных цен 2001г. в текущие | 83 | Строительные работы в текущих ценах по ресурсному расчету
88 | Индекс пересчета МАТ по позиции из базисных цен 2001г. в текущие | 84 | Монтажные работы в текущих ценах по ресурсному расчету
89 | Обоснование индекса пересчета по позиции из базисных цен 2001г. в текущие | 85 | Оборудование в текущих ценах по ресурсному расчету
90 | Индекс пересчета ПЗ по позиции из цен 1984г. в цены 2001г. | 86 | Прочие затраты в текущих ценах по ресурсному расчету
91 | Индекс пересчета ОЗП по позиции из цен 1984г. в цены 2001г. | 87 | Итого ПЗ по ресурсному расчету
92 | Индекс пересчета ЭМ по позиции из цен 1984г. в цены 2001г. | 88 | Итого ОЗП по ресурсному расчету
93 | Индекс пересчета ЗПМ по позиции из цен 1984г. в цены 2001г. | 89 | Районный к-т к ЗП
94 | Индекс пересчета МАТ по позиции из цен 1984г. в цены 2001г. | 90 | Итого ЗПМ при расчете по стоимости ч/часа работы механизаторов
95 | Обоснование индекса пересчета по позиции из цен 1984г. в цены 2001г. | 91 | Итого ФОТ при расчете по доле з/п в стоимости эксплуатации машин
96 | Обоснование территориальной поправки к расценкам 2001г. | 92 | Итого материалы по ресурсному расчету
97 | Территориальная поправка к ПЗ к расценкам 2001г. | 93 | Итого машины и механизмы по ресурсному расчету
98 | Территориальная поправка к ОЗП к расценкам 2001г. | 94 | Итого НР по ресурсному расчету
99 | Территориальная поправка к ЭМ к расценкам 2001г. | 95 | Итого СП по ресурсному расчету
100 | Территориальная поправка к ЗПМ к расценкам 2001г. | 96 | Итого ПЗ по рес_расчету с учетом к-тов
101 | Территориальная поправка к МАТ к расценкам 2001г. | 97 | Итого ОЗП по рес_расчету с учетом к-тов
102 | Индекс по конструктивам (часть 1) | 98 | Итого ЗПМ по рес_расчету с учетом к-тов
103 | Индекс по конструктивам (часть 2) | 99 | Итого материалы по рес_расчету с учетом к-тов
104 | Обоснование индекса по конструктивам | 100 | Итого ЭММ по рес_расчету с учетом к-тов
| Акт о приемке выполненных работ | 101 | Отчетный период (учет выполненных работ)
|  | 102 | Трудоемкость основных рабочих по акту выполненных работ
105 | ПЗ по позиции в базисных ценах по выполнению | 103 | Трудоемкость механизаторов по акту выполненных работ
106 | ОЗП по позиции в базисных ценах по выполнению | 104 | Стоимость по акту выполненных работ в базисных ценах
107 | ЭММ по позиции в базисных ценах по выполнению | 105 | Итого ПЗ по акту выполненных работ в базисных ценах
108 | ЗПМ по позиции в базисных ценах по выполнению | 106 | Итого ОЗП по акту выполненных работ в базисных ценах
109 | МАТ по позиции в базисных ценах по выполнению | 107 | Итого ЗПМ по акту выполненных работ в базисных ценах
110 | Стоимость оборудования по позиции в базисных ценах по выполнению | 108 | Итого ФОТ по акту выполненных работ в базисных ценах
111 | ТЗ по позиции по выполнению | 109 | Итого материалы по акту выполненных работ в базисных ценах
112 | ТЗМ по позиции по выполнению | 110 | Итого машины и механизмы по акту выполненных работ в базисных ценах
113 | ПЗ по позиции в текущих ценах по выполнению | 111 | Стоимость по акту выполненных работ при ресурсном расчете
114 | ОЗП по позиции в текущих ценах по выполнению | 112 | Итого ПЗ по акту выполненных работ при ресурсном расчете
115 | ЭММ по позиции в текущих ценах по выполнению | 113 | Итого ОЗП по акту выполненных работ при ресурсном расчете
116 | ЗПМ по позиции в текущих ценах по выполнению | 114 | Итого ЗПМ по акту выполненных работ при ресурсном расчете
117 | МАТ по позиции в текущих ценах по выполнению | 115 | Итого ФОТ по акту выполненных работ при ресурсном расчете
118 | Стоимость оборудования по позиции в текущих ценах по выполнению | 116 | Итого материалы по акту выполненных работ при ресурсном расчете
|  | 117 | Итого машины и механизмы по акту выполненных работ при ресурсном расчете
| Ведомость ресурсов и список потребных ресурсов | 118 | Итого НР по акту в базисных ценах
|  | 119 | Итого СП по акту в базисных ценах
119 | Номер ресурса п.п. | 120 | Итого НР по акту при ресурсном расчете
120 | Код ресурса | 121 | Итого СП по акту при ресурсном расчете
121 | Наименование ресурса | 122 | Труд_основн_рабочих по акту вып_работ с учетом к-тов
122 | Единица измерения ресурса | 123 | Труд_механизаторов по акту вып_работ с учетом к-тов
123 | Количество ресурса на единицу измерения | 124 | Итого ПЗ по акту вып_работ в базисных ценах с учетом к-тов
124 | Общее количество ресурса (на физ. объем) | 125 | Итого ОЗП по акту вып_работ в базисных ценах с учетом к-тов
125 | Сметная базисная цена ресурса (на ед. измерения) | 126 | Итого ЗПМ по акту вып_работ в базисных ценах с учетом к-тов
126 | Сметная базисная цена ресурса (на физ. объем) | 127 | Итого МАТ по акту вып_работ в базисных ценах с учетом к-тов
127 | Обоснование базисной цены ресурса | 128 | Итого ЭММ по акту вып_работ в базисных ценах с учетом к-тов
128 | Сметная текущая цена ресурса (на ед. измерения) | 129 | Итого ПЗ по акту вып_работ при ресурсном расчете с учетом к-тов
129 | Сметная текущая цена ресурса (на физ. объем) | 130 | Итого ОЗП по акту вып_работ при ресурсном расчете с учетом к-тов
130 | Обоснование текущей цены ресурса | 131 | Итого ЗПМ по акту вып_работ при ресурсном расчете с учетом к-тов
131 | Базисная ЗП по ресурсу (для машин и механизмов) | 132 | Итого МАТ по акту вып_работ при ресурсном расчете с учетом к-тов
132 | Текущая ЗП по ресурсу (для машин и механизмов) | 133 | Итого ЭММ по акту вып_работ при ресурсном расчете с учетом к-тов
|  | 134 | Укрупненный норматив НР для расчета в текущих ценах и ценах 2001г.
|  | 135 | Укрупненный норматив СП для расчета в текущих ценах и ценах 2001г.
|  | 136 | Укрупненный норматив НР для расчета в ценах 1984г.
|  | 137 | Укрупненный норматив СП для расчета в ценах 1984г.
|  | 139 | Территориальная поправка к ТЕР на ПЗ
|  | 140 | Территориальная поправка к ТЕР на ОЗП
|  | 141 | Территориальная поправка к ТЕР на ЭМ
|  | 142 | Территориальная поправка к ТЕР на ЗПМ
|  | 143 | Территориальная поправка к ТЕР на МАТ
|  | 144 | Обоснование поправки к ТЕР