## Лок.См.Расч.Баз.-Инд.Методом
Капитальный ремонт общего имущества многоквартиного дома по адресу: г.Томск, ул.Студенческая,15
СОГЛАСОВАНО: |  |  |  |  | (наименование стройки) |  |  |  |  | УТВЕРЖДАЮ:
Подрядчик | [9 empty] | Заказчик
ЛОКАЛЬНЫЙ СМЕТНЫЙ РАСЧЕТ № 02-01-01
(локальная смета)
на Капитальный ремонт общего имущества многоквартиного дома по адресу: г.Томск, ул.Студенческая,15
(наименование работ и затрат, наименование объекта)
Основание:
Сметная стоимость |  | 3230253.27 |  |  | руб. |  |  |  | Проведена проверка достоверности определения сметной стоимости
Средства на оплату труда |  |  | 697884.41 |  | руб.
Составлен(а) в текущих ценах по состоянию на 2 кв. 2016 года
руб.
№ пп | Шифр и номер позиции и норматива | Наименование работ и затрат, единица измерения | Коли- чество | Стоимость единицы (в базисном уровне цен с учетом всех коэффициентов к позиции) |  |  | Индекс | Общая стоимость (в текущем уровне цен) |  |  |  | Затраты труда рабочих, чел.-ч, не занятых обсл.машин
|  |  |  | всего | экспл.маш. | материалы |  | всего | основная зарплата | экспл.маш. | материалы | на единицу | всего
|  |  |  | осн.зарплата | в т.ч. з/пл. |  |  |  |  | в т.ч. з/пл.
1 | 2 | 3 | 4 | 5 | 6 | 7 | 8 | 9 | 10 | 11 | 12 | 13 | 14
Раздел 1. Демонтажные работы
1 | ФЕР46-04-008-01 | Разборка покрытий кровель: из рулонных материалов, 100 м2 покрытия Норматив НР % : 110% *(0.9*0.85) Норматив СП % : 70% *(0.85*0.8) | 7.78 | 153,59 112,16 | 41.43 |  | 46.73 Разборка покрытий кровель: ОЗП=15,9; ЭМ=3,01; ЗПМ=15,9 | 14844.55 | 13874.34 | 970.21 |  | 14.38 | 111.88
2 | ФЕР46-04-010-01 | Разборка стяжки прим., 100 м2 покрытия Норматив НР % : 110% *(0.9*0.85) Норматив СП % : 70% *(0.85*0.8) | 7.78 | 656,61 218,3 | 438,31 47,38 |  | 46.75 Разборка покрытий полов: асфальтовых и асфальтобетонных: ОЗП=15,9; ЭМ=5,15; ЗПМ=15,9 | 44565.89 | 27004.08 | 17561,81 5861,06 |  | 23,78 4,71 | 185,01 36,64
3 | ФЕРр58-3-1 ОЗП=1,15 ЭМ=1,15 ЗПМ=1,15 ТЗ=1,15 ТЗМ=1,15 | Разборка мелких покрытий и обделок из листовой стали: поясков, сандриков, желобов, отливов, свесов и т.п., 100 м труб и покрытий КОЭФ. УЧТЁННЫЕ В ИТОГАХ: 7. Ремонт инженерных сетей и сооружений, а также объектов жилищно-гражданского назначения в стесненных условиях застроенной части города: ОЗП=1,15; ЭМ=1,15; ЗПМ=1,15; ТЗ=1,15; ТЗМ=1,15 Норматив НР % : 83% *0.85 Норматив СП % : 65% *0.8 | 1.623 | 71,18 70,98 | 0.2 |  | 84.3 Разборка мелких покрытий и обделок из листовой стали: ОЗП=15,9; ЭМ=4,8; ЗПМ=15,9 | 2108.37 | 2106.59 | 1.78 |  | 9.1 | 14.77
4 | ФЕРр58-3-1 ОЗП=1,15 ЭМ=1,15 ЗПМ=1,15 ТЗ=1,15 ТЗМ=1,15 | Разборка мелких покрытий и обделок из листовой стали: поясков, сандриков, желобов, отливов, свесов и т.п., 100 м труб и покрытий КОЭФ. УЧТЁННЫЕ В ИТОГАХ: 7. Ремонт инженерных сетей и сооружений, а также объектов жилищно-гражданского назначения в стесненных условиях застроенной части города: ОЗП=1,15; ЭМ=1,15; ЗПМ=1,15; ТЗ=1,15; ТЗМ=1,15 Норматив НР % : 83% *0.85 Норматив СП % : 65% *0.8 | 0.415 | 71,18 70,98 | 0.2 |  | 84.3 Разборка мелких покрытий и обделок из листовой стали: ОЗП=15,9; ЭМ=4,8; ЗПМ=15,9 | 539.12 | 538.69 | 0.43 |  | 9.1 | 3.78
5 | ФЕР46-04-008-01 | Разборка покрытий кровель: из рулонных материалов, 100 м2 покрытия Норматив НР % : 110% *(0.9*0.85) Норматив СП % : 70% *(0.85*0.8) | 0.415 | 153,59 112,16 | 41.43 |  | 46.73 Разборка покрытий кровель: ОЗП=15,9; ЭМ=3,01; ЗПМ=15,9 | 791.89 | 740.15 | 51.74 |  | 14.38 | 5.97
6 | ФЕР46-04-008-04 | Разборка покрытий кровель: из волнистых и полуволнистых асбестоцементных листов, 100 м2 покрытия Норматив НР % : 110% *(0.9*0.85) Норматив СП % : 70% *(0.85*0.8) | 0.415 | 154,66 124,02 | 30.64 |  | 46.73 Разборка покрытий кровель: ОЗП=15,9; ЭМ=3,01; ЗПМ=15,9 | 856.63 | 818.37 | 38.26 |  | 15.9 | 6.6
7 | ФЕР46-04-010-01 | Разборка стяжки прим., 100 м2 покрытия Норматив НР % : 110% *(0.9*0.85) Норматив СП % : 70% *(0.85*0.8) | 0.415 | 656,61 218,3 | 438,31 47,38 |  | 46.75 Разборка покрытий полов: асфальтовых и асфальтобетонных: ОЗП=15,9; ЭМ=5,15; ЗПМ=15,9 | 2377.17 | 1440.38 | 936,79 312,59 |  | 23,78 4,71 | 9,87 1,95
8 | ФЕР07-05-011-05 ОЗП=0,8*1,15 ЭМ=0,8*1,15 ЗПМ=0,8*1,15 МАТ=0 ТЗ=0,8*1,15 ТЗМ=0,8*1,15 | Установка панелей перекрытий с опиранием: на 2 стороны площадью до 5 м2, 100 шт. сборных конструкций КОЭФ. К ПОЗИЦИИ: Демонтаж (разборка) сборных бетонных и железобетонных конструкций ОЗП=0,8; ЭМ=0,8 к расх.; ЗПМ=0,8; МАТ=0 к расх.; ТЗ=0,8; ТЗМ=0,8 КОЭФ. УЧТЁННЫЕ В ИТОГАХ: 7. Ремонт инженерных сетей и сооружений, а также объектов жилищно-гражданского назначения в стесненных условиях застроенной части города: ОЗП=1,15; ЭМ=1,15; ЗПМ=1,15; ТЗ=1,15; ТЗМ=1,15 Норматив НР % : 155% *(0.9*0.85) Норматив СП % : 100% *(0.85*0.8) | 0.15 | 3497,69 1538,87 | 1958,82 281,99 |  | 7.61. Установка панелей перекрытий: ОЗП=15,9; ЭМ=11,81; ЗПМ=15,9; МАТ=6,14 | 8211.14 | 4220.66 | 3990,48 773,54 |  | 165,65 20,89 | 24,85 3,13
9 | ФЕР46-04-001-04 | Разборка: кирпичных стен, 1 м3 Норматив НР % : 110% *(0.9*0.85) Норматив СП % : 70% *(0.85*0.8) | 4 | 180,03 73,01 | 107,02 11,57 |  | 46.62 Разборка: кирпичных и мелкоблочных стен: ОЗП=15,9; ЭМ=5,15; ЗПМ=15,9 | 6848.05 | 4643.44 | 2204,61 735,85 |  | 8,24 1,15 | 32,96 4,6
10 | ФЕР46-04-001-04 | Разборка: кирпичных стен, 1 м3 Норматив НР % : 110% *(0.9*0.85) Норматив СП % : 70% *(0.85*0.8) | 1.8 | 180,03 73,01 | 107,02 11,57 |  | 46.62 Разборка: кирпичных и мелкоблочных стен: ОЗП=15,9; ЭМ=5,15; ЗПМ=15,9 | 3081.62 | 2089.58 | 992,04 331,2 |  | 8,24 1,15 | 14,83 2,07
11 | ФЕР12-01-014-02 ОЗП=0,8*1,15 ЭМ=0,8*1,15 ЗПМ=0,8*1,15 МАТ=0 ТЗ=0,8*1,15 ТЗМ=0,8*1,15 | Утепление покрытий: керамзитом, 1 м3 утеплителя КОЭФ. К ПОЗИЦИИ: Демонтаж (разборка) сборных деревянных конструкций ОЗП=0,8; ЭМ=0,8 к расх.; ЗПМ=0,8; МАТ=0 к расх.; ТЗ=0,8; ТЗМ=0,8 КОЭФ. УЧТЁННЫЕ В ИТОГАХ: 7. Ремонт инженерных сетей и сооружений, а также объектов жилищно-гражданского назначения в стесненных условиях застроенной части города: ОЗП=1,15; ЭМ=1,15; ЗПМ=1,15; ТЗ=1,15; ТЗМ=1,15 Норматив НР % : 120% *(0.9*0.85) Норматив СП % : 65% *(0.85*0.8) | 93.4 | 43,1 18,97 | 24,14 3,06 |  | 12.34. Утепление покрытий: керамзитом: ОЗП=15,9; ЭМ=9,13; ЗПМ=15,9; МАТ=11,14 | 56060.49 | 32397.36 | 23663,13 5225,85 |  | 2,43 0,27 | 226,96 25,22
12 | ФЕР16-07-002-03 ОЗП=0,4*1,15 ЭМ=0,4*1,15 ЗПМ=0,4*1,15 МАТ=0 ТЗ=0,4*1,15 ТЗМ=0,4*1,15 | Установка воронок сливных диаметром: 100 мм, 1 воронка КОЭФ. К ПОЗИЦИИ: Демонтаж (разборка) внутренних санитарно-технических устройств (водопровода, газопровода, канализации, водостоков, отопления, вентиляции) ОЗП=0,4; ЭМ=0,4 к расх.; ЗПМ=0,4; МАТ=0 к расх.; ТЗ=0,4; ТЗМ=0,4 КОЭФ. УЧТЁННЫЕ В ИТОГАХ: 7. Ремонт инженерных сетей и сооружений, а также объектов жилищно-гражданского назначения в стесненных условиях застроенной части города: ОЗП=1,15; ЭМ=1,15; ЗПМ=1,15; ТЗ=1,15; ТЗМ=1,15 Норматив НР % : 128% *(0.9*0.85) Норматив СП % : 83% *(0.85*0.8) | 3 | 2,94 2,94 |  |  | 16.183 Установка воронок сливных: ОЗП=15,9; МАТ=5,67 | 161.23 | 161.23 |  |  | 0.33 | 0.99
13 | ФЕРр58-17-2 ОЗП=1,15 ЭМ=1,15 ЗПМ=1,15 ТЗ=1,15 ТЗМ=1,15 | Разборка теплоизоляции на кровле из: ваты минеральной толщиной 100 мм, 100 м2 покрытия кровли КОЭФ. УЧТЁННЫЕ В ИТОГАХ: 7. Ремонт инженерных сетей и сооружений, а также объектов жилищно-гражданского назначения в стесненных условиях застроенной части города: ОЗП=1,15; ЭМ=1,15; ЗПМ=1,15; ТЗ=1,15; ТЗМ=1,15 Норматив НР % : 83% *0.85 Норматив СП % : 65% *0.8 | 1.193 | 101,56 99,67 | 1.89 |  | 84.45 Разборка покрытий кровель: ОЗП=15,9; ЭМ=4,67; ЗПМ=15,9 | 2186.43 | 2174.33 | 12.1 |  | 13.08 | 15.6
14 | ФЕР10-01-039-05 ОЗП=0,8*1,15 ЭМ=0,8*1,15 ЗПМ=0,8*1,15 МАТ=0 ТЗ=0,8*1,15 ТЗМ=0,8*1,15 | Демонтаж люков в перекрытиях, площадь проема до 2 м2, 100 м2 проемов КОЭФ. К ПОЗИЦИИ: Демонтаж (разборка) сборных деревянных конструкций ОЗП=0,8; ЭМ=0,8 к расх.; ЗПМ=0,8; МАТ=0 к расх.; ТЗ=0,8; ТЗМ=0,8 КОЭФ. УЧТЁННЫЕ В ИТОГАХ: 7. Ремонт инженерных сетей и сооружений, а также объектов жилищно-гражданского назначения в стесненных условиях застроенной части города: ОЗП=1,15; ЭМ=1,15; ЗПМ=1,15; ТЗ=1,15; ТЗМ=1,15 Норматив НР % : 118% *(0.9*0.85) Норматив СП % : 63% *(0.85*0.8) | 0.0287 | 1627,62 823,46 | 804,16 104,66 |  | 10.95. Установка люков в перекрытиях: ОЗП=15,9; ЭМ=11,91; ЗПМ=15,9; МАТ=5,87 | 748.09 | 432 | 316,09 54,86 |  | 97,34 7,75 | 2,79 0,22
15 | ФЕРр69-9-1 ОЗП=1,15 ЭМ=1,15 ЗПМ=1,15 ТЗ=1,15 ТЗМ=1,15 | Очистка помещений от строительного мусора 153,12-37,4=115,72т,, 100 т мусора КОЭФ. УЧТЁННЫЕ В ИТОГАХ: 7. Ремонт инженерных сетей и сооружений, а также объектов жилищно-гражданского назначения в стесненных условиях застроенной части города: ОЗП=1,15; ЭМ=1,15; ЗПМ=1,15; ТЗ=1,15; ТЗМ=1,15 Норматив НР % : 78% *0.85 Норматив СП % : 50% *0.8 | 1.1572 | 1553,82 1553,82 |  |  | 94.16 Очистка помещений от строительного мусора: ОЗП=15,9 | 32877.86 | 32877.86 |  |  | 214.32 | 248.01
Итого прямые затраты по разделу в ценах 2001г. | [7 empty] | 14417.97 | 7279.78 | 7138,19 786,49 |  |  | 904,87 73,83
Итого прямые затраты по разделу с учетом коэффициентов к итогам | [7 empty] | 15418.46 | 7894.28 | 7524,18 836,16 |  |  | 985,53 78,11
Итого прямые затраты по разделу с учетом индексов, в текущих ценах | [7 empty] | 176258.53 | 125519.05 | 50739,48 13294,95 |  |  | 985,53 78,11
Накладные расходы | [7 empty] | 114937.24
Сметная прибыль | [7 empty] | 63519.52
Итоги по разделу 1 Демонтажные работы :
Работы по реконструкции зданий и сооружений (усиление и замена существующих конструкций, разборка и возведение отдельных конструктивных элементов) (МДС81-33.2004 Прил.4 п.49, Прим.п.1; Письмо №АП-5536/06 Прил.1 п.49, Прим.п.1; Письмо №3757-КК/08 от 21.02.11) | [7 empty] | 149584.53 |  |  |  |  | 367,12 45,26
Крыши, кровли (ремонтно-строительные) (МДС81-33.2004 Прил.5 п.8; Письмо №АП-5536/06 Прил.2 п.8; Письмо №3757-КК/08 от 21.02.11) | [7 empty] | 10740.35 |  |  |  |  | 39.27
Бетонные и железобетонные сборные конструкции в жилищно-гражданском строительстве (МДС81-33.2004 Прил.4 п.7.2, Прим.п.1; Письмо №АП-5536/06 Прил.1 п.7.2, Прим.п.1; Письмо №3757-КК/08 от 21.02.11) | [7 empty] | 17529.07 |  |  |  |  | 28,58 3,6
Кровли (МДС81-33.2004 Прил.4 п.12, Прим.п.1; Письмо №АП-5536/06 Прил.1 п.12, Прим.п.1; Письмо №3757-КК/08 от 21.02.11) | [7 empty] | 107228.06 |  |  |  |  | 261 29
Сантехнические работы - внутренние (трубопроводы, водопровод, канализация, отопление, газоснабжение, вентиляция и кондиционирование воздуха) (МДС81-33.2004 Прил.4 п.16, Прим.п.1; Письмо №АП-5536/06 Прил.1 п.16, Прим.п.1; Письмо №3757-КК/08 от 21.02.11) | [7 empty] | 410.11 |  |  |  |  | 1.14
Деревянные конструкции (МДС81-33.2004 Прил.4 п.10, Прим.п.1; Письмо №АП-5536/06 Прил.1 п.10, Прим.п.1; Письмо №3757-КК/08 от 21.02.11) | [7 empty] | 1396.15 |  |  |  |  | 3,21 0,25
Прочие ремонтно-строительные работы (МДС81-33.2004 Прил.5 п.19 и Письмо №ВБ-338/02 от 08.02.08; Письмо №АП-5536/06 Прил.2 п.19; Письмо №3757-КК/08 от 21.02.11) | [7 empty] | 67827.02 |  |  |  |  | 285.21
Итого | [7 empty] | 354715.29 |  |  |  |  | 985,53 78,11
В том числе:
Машины и механизмы | [7 empty] | 50739.48
ФОТ | [7 empty] | 138814
Накладные расходы | [7 empty] | 114937.24
Сметная прибыль | [7 empty] | 63519.52
Итого по разделу 1 Демонтажные работы | [7 empty] | 354715.29 |  |  |  |  | 985,53 78,11
Раздел 2. Монтажные работы
16 | ФЕР08-02-001-01 ОЗП=1,15*1,15 ЭМ=1,25*1,15 ЗПМ=1,25*1,15 ТЗ=1,15*1,15 ТЗМ=1,25*1,15 | Кладка стен кирпичных наружных: простых при высоте этажа до 4 м, 1 м3 кладки КОЭФ. УЧТЁННЫЕ В ИТОГАХ: При ремонте и реконструкции зданий и сооружений работы, аналогичные технологическим процессам в новом строительстве ОЗП=1,15; ЭМ=1,25; ЗПМ=1,25; ТЗ=1,15; ТЗМ=1,25; 7. Ремонт инженерных сетей и сооружений, а также объектов жилищно-гражданского назначения в стесненных условиях застроенной части города: ОЗП=1,15; ЭМ=1,15; ЗПМ=1,15; ТЗ=1,15; ТЗМ=1,15 Норматив НР % : 122% *(0.9*0.85) Норматив СП % : 80% *(0.85*0.8) | 4 | 890,84 44,87 | 34,56 5,4 | 811.41 | 8.14. Кладка стен из кирпича: ОЗП=15,9; ЭМ=12,03; ЗПМ=15,9; МАТ=4,68 | 21354.22 | 3774.02 | 2390,6 493,7 | 15189.6 | 5,4 0,4 | 21,6 1,6
17 | ФЕР08-02-001-01 ОЗП=1,15*1,15 ЭМ=1,25*1,15 ЗПМ=1,25*1,15 ТЗ=1,15*1,15 ТЗМ=1,25*1,15 | Кладка стен кирпичных наружных: простых при высоте этажа до 4 м, 1 м3 кладки КОЭФ. УЧТЁННЫЕ В ИТОГАХ: При ремонте и реконструкции зданий и сооружений работы, аналогичные технологическим процессам в новом строительстве ОЗП=1,15; ЭМ=1,25; ЗПМ=1,25; ТЗ=1,15; ТЗМ=1,25; 7. Ремонт инженерных сетей и сооружений, а также объектов жилищно-гражданского назначения в стесненных условиях застроенной части города: ОЗП=1,15; ЭМ=1,15; ЗПМ=1,15; ТЗ=1,15; ТЗМ=1,15 Норматив НР % : 122% *(0.9*0.85) Норматив СП % : 80% *(0.85*0.8) | 1.8 | 890,84 44,87 | 34,56 5,4 | 811.41 | 8.14. Кладка стен из кирпича: ОЗП=15,9; ЭМ=12,03; ЗПМ=15,9; МАТ=4,68 | 9609.44 | 1698.44 | 1075,72 222,12 | 6835.32 | 5,4 0,4 | 9,72 0,72
18 | ФЕР15-02-036-06 ОЗП=1,15*1,15 ЭМ=1,25*1,15 ЗПМ=1,25*1,15 ТЗ=1,15*1,15 ТЗМ=1,25*1,15 | Штукатурка по сетке без устройства каркаса: карнизов и тяг, 100 м2 оштукатуриваемой поверхности КОЭФ. УЧТЁННЫЕ В ИТОГАХ: При ремонте и реконструкции зданий и сооружений работы, аналогичные технологическим процессам в новом строительстве ОЗП=1,15; ЭМ=1,25; ЗПМ=1,25; ТЗ=1,15; ТЗМ=1,25; 7. Ремонт инженерных сетей и сооружений, а также объектов жилищно-гражданского назначения в стесненных условиях застроенной части города: ОЗП=1,15; ЭМ=1,15; ЗПМ=1,15; ТЗ=1,15; ТЗМ=1,15 Норматив НР % : 105% *(0.9*0.85) Норматив СП % : 55% *(0.85*0.8) | 0.6253 | 11896,41 3672,39 | 122,55 41,11 | 8101.47 | 15.109 Штукатурка по сетке без устройства каркаса: карнизов и тяг: ОЗП=15,9; ЭМ=7,2; ЗПМ=15,9; МАТ=7,57 | 87428.66 | 48287.03 | 793,15 587,66 | 38348.48 | 354,82 3,15 | 221,87 1,97
19 | ФЕР15-02-001-06 ОЗП=1,15*1,15 ЭМ=1,25*1,15 ЗПМ=1,25*1,15 ТЗ=1,15*1,15 ТЗМ=1,25*1,15 | Улучшенная штукатурка фасадов цементно-известковым раствором по камню: карнизов, тяг и наличников прямолинейных, 100 м2 оштукатуриваемой поверхности КОЭФ. УЧТЁННЫЕ В ИТОГАХ: При ремонте и реконструкции зданий и сооружений работы, аналогичные технологическим процессам в новом строительстве ОЗП=1,15; ЭМ=1,25; ЗПМ=1,25; ТЗ=1,15; ТЗМ=1,25; 7. Ремонт инженерных сетей и сооружений, а также объектов жилищно-гражданского назначения в стесненных условиях застроенной части города: ОЗП=1,15; ЭМ=1,15; ЗПМ=1,15; ТЗ=1,15; ТЗМ=1,15 Норматив НР % : 105% *(0.9*0.85) Норматив СП % : 55% *(0.85*0.8) | 0.713 | 8979,95 3892,59 | 60.22 | 5027.14 | 15.81 Улучшенная штукатурка цементно-известковым раствором по камню: ОЗП=15,9; ЭМ=7,64; ЗПМ=15,9; МАТ=5,75 | 79442.37 | 58360.79 | 471.62 | 20610.02 | 351 | 250.26
20 | ФЕР12-01-010-01 ОЗП=1,15*1,15 ЭМ=1,25*1,15 ЗПМ=1,25*1,15 ТЗ=1,15*1,15 ТЗМ=1,25*1,15 | Устройство мелких покрытий (брандмауэры, парапеты, свесы и т.п.) из листовой оцинкованной стали, 100 м2 покрытия КОЭФ. УЧТЁННЫЕ В ИТОГАХ: При ремонте и реконструкции зданий и сооружений работы, аналогичные технологическим процессам в новом строительстве ОЗП=1,15; ЭМ=1,25; ЗПМ=1,25; ТЗ=1,15; ТЗМ=1,25; 7. Ремонт инженерных сетей и сооружений, а также объектов жилищно-гражданского назначения в стесненных условиях застроенной части города: ОЗП=1,15; ЭМ=1,15; ЗПМ=1,15; ТЗ=1,15; ТЗМ=1,15 Норматив НР % : 120% *(0.9*0.85) Норматив СП % : 65% *(0.85*0.8) | 1.1034 | 9875,72 961,76 | 23,38 2,7 | 8890.58 | 12.27. Устройство мелких покрытий (брандмауэры, парапеты, свесы и т.п.) из листовой оцинкованной стали: ОЗП=15,9; ЭМ=11,91; ЗПМ=15,9; МАТ=3,44 | 56502.52 | 22314.86 | 441,74 68,21 | 33745.94 | 112,75 0,2 | 124,41 0,22
21 | ФЕР12-01-010-01 ОЗП=1,15*1,15 ЭМ=1,25*1,15 ЗПМ=1,25*1,15 ТЗ=1,15*1,15 ТЗМ=1,25*1,15 | Устройство мелких покрытий (брандмауэры, парапеты, свесы и т.п.) из листовой оцинкованной стали, 100 м2 покрытия КОЭФ. УЧТЁННЫЕ В ИТОГАХ: При ремонте и реконструкции зданий и сооружений работы, аналогичные технологическим процессам в новом строительстве ОЗП=1,15; ЭМ=1,25; ЗПМ=1,25; ТЗ=1,15; ТЗМ=1,25; 7. Ремонт инженерных сетей и сооружений, а также объектов жилищно-гражданского назначения в стесненных условиях застроенной части города: ОЗП=1,15; ЭМ=1,15; ЗПМ=1,15; ТЗ=1,15; ТЗМ=1,15 Норматив НР % : 120% *(0.9*0.85) Норматив СП % : 65% *(0.85*0.8) | 0.14 | 9875,72 961,76 | 23,38 2,7 | 8890.58 | 12.27. Устройство мелких покрытий (брандмауэры, парапеты, свесы и т.п.) из листовой оцинкованной стали: ОЗП=15,9; ЭМ=11,91; ЗПМ=15,9; МАТ=3,44 | 7169.15 | 2831.47 | 55,98 8,75 | 4281.7 | 112,75 0,2 | 15,79 0,03
22 | ФЕР12-01-017-01 ОЗП=1,15*1,15 ЭМ=1,25*1,15 ЗПМ=1,25*1,15 ТЗ=1,15*1,15 ТЗМ=1,25*1,15 | Устройство выравнивающих стяжек: цементно-песчаных толщиной 15 мм, 100 м2 стяжки КОЭФ. УЧТЁННЫЕ В ИТОГАХ: При ремонте и реконструкции зданий и сооружений работы, аналогичные технологическим процессам в новом строительстве ОЗП=1,15; ЭМ=1,25; ЗПМ=1,25; ТЗ=1,15; ТЗМ=1,25; 7. Ремонт инженерных сетей и сооружений, а также объектов жилищно-гражданского назначения в стесненных условиях застроенной части города: ОЗП=1,15; ЭМ=1,15; ЗПМ=1,15; ТЗ=1,15; ТЗМ=1,15 Норматив НР % : 120% *(0.9*0.85) Норматив СП % : 65% *(0.85*0.8) | 7.78 | 1257,63 235,18 | 190,48 21,86 | 831.97 | 12.43. Устройство выравнивающих стяжек: цементно-песчаных: ОЗП=15,9; ЭМ=8,88; ЗПМ=15,9; МАТ=5,78 | 94803.68 | 38474.5 | 18916,8 3887,23 | 37412.36 | 27,22 1,94 | 211,77 15,09
23 | ФЕР12-01-017-02 ПЗ=35 ОЗП=35*1,15*1,15 ЭМ=35*1,25*1,15 ЗПМ=35*1,25*1,15 МАТ=35 ТЗ=35*1,15*1,15 ТЗМ=35*1,25*1,15 | Устройство выравнивающих стяжек: на каждый 1 мм изменения толщины добавлять или исключать к расценке 12-01-017-01, 100 м2 стяжки КОЭФ. К ПОЗИЦИИ: к=35 ПЗ=35 (ОЗП=35; ЭМ=35 к расх.; ЗПМ=35; МАТ=35 к расх.; ТЗ=35; ТЗМ=35) КОЭФ. УЧТЁННЫЕ В ИТОГАХ: При ремонте и реконструкции зданий и сооружений работы, аналогичные технологическим процессам в новом строительстве ОЗП=1,15; ЭМ=1,25; ЗПМ=1,25; ТЗ=1,15; ТЗМ=1,25; 7. Ремонт инженерных сетей и сооружений, а также объектов жилищно-гражданского назначения в стесненных условиях застроенной части города: ОЗП=1,15; ЭМ=1,15; ЗПМ=1,15; ТЗ=1,15; ТЗМ=1,15 Норматив НР % : 120% *(0.9*0.85) Норматив СП % : 65% *(0.85*0.8) | 7.78 | 2251,2 302,4 | 93,1 11,9 | 1855.7 | 12.43. Устройство выравнивающих стяжек: цементно-песчаных: ОЗП=15,9; ЭМ=8,88; ЗПМ=15,9; МАТ=5,78 | 142165.24 | 49471.42 | 9245,94 2116,13 | 83447.86 | 35 1,05 | 272,3 8,17
24 | ФЕР06-01-015-10 ОЗП=1,15*1,15 ЭМ=1,25*1,15 ЗПМ=1,25*1,15 ТЗ=1,15*1,15 ТЗМ=1,25*1,15 | Армирование подстилающих слоев и набетонок, 1 т КОЭФ. УЧТЁННЫЕ В ИТОГАХ: При ремонте и реконструкции зданий и сооружений работы, аналогичные технологическим процессам в новом строительстве ОЗП=1,15; ЭМ=1,25; ЗПМ=1,25; ТЗ=1,15; ТЗМ=1,25; 7. Ремонт инженерных сетей и сооружений, а также объектов жилищно-гражданского назначения в стесненных условиях застроенной части города: ОЗП=1,15; ЭМ=1,15; ЗПМ=1,15; ТЗ=1,15; ТЗМ=1,15 Норматив НР % : 105% *(0.9*0.85) Норматив СП % : 65% *(0.85*0.8) | 2.26 | 6084,69 111,99 | 37,1 2,16 | 5935.6 | 6.21. Армирование подстилающих слоев и набетонок: ОЗП=15,9; ЭМ=11,43; ЗПМ=15,9; МАТ=3,87 | 58613.79 | 5322.21 | 1377,66 111,62 | 51913.94 | 12,64 0,16 | 28,57 0,36
25 | ФЕР07-05-039-15 ОЗП=1,15*1,15 ЭМ=1,25*1,15 ЗПМ=1,25*1,15 ТЗ=1,15*1,15 ТЗМ=1,25*1,15 | Устройство промазки и расшивки швов панелей перекрытий раствором снизу, 100 м шва КОЭФ. УЧТЁННЫЕ В ИТОГАХ: При ремонте и реконструкции зданий и сооружений работы, аналогичные технологическим процессам в новом строительстве ОЗП=1,15; ЭМ=1,25; ЗПМ=1,25; ТЗ=1,15; ТЗМ=1,25; 7. Ремонт инженерных сетей и сооружений, а также объектов жилищно-гражданского назначения в стесненных условиях застроенной части города: ОЗП=1,15; ЭМ=1,15; ЗПМ=1,15; ТЗ=1,15; ТЗМ=1,15 Норматив НР % : 155% *(0.9*0.85) Норматив СП % : 100% *(0.85*0.8) | 7.2 | 320,57 286,68 | 8.72 | 25.17 | 7.88. Устройство промазки и расшивки швов панелей перекрытий раствором снизу: ОЗП=15,9; ЭМ=11,58; ЗПМ=15,9; МАТ=5,98 | 45532.3 | 43403.5 | 1045.1 | 1083.72 | 29.8 | 214.56
26 | ФЕР12-01-017-01 ОЗП=1,15*1,15 ЭМ=1,25*1,15 ЗПМ=1,25*1,15 ТЗ=1,15*1,15 ТЗМ=1,25*1,15 | Устройство выравнивающих стяжек: цементно-песчаных толщиной 15 мм, 100 м2 стяжки КОЭФ. УЧТЁННЫЕ В ИТОГАХ: При ремонте и реконструкции зданий и сооружений работы, аналогичные технологическим процессам в новом строительстве ОЗП=1,15; ЭМ=1,25; ЗПМ=1,25; ТЗ=1,15; ТЗМ=1,25; 7. Ремонт инженерных сетей и сооружений, а также объектов жилищно-гражданского назначения в стесненных условиях застроенной части города: ОЗП=1,15; ЭМ=1,15; ЗПМ=1,15; ТЗ=1,15; ТЗМ=1,15 Норматив НР % : 120% *(0.9*0.85) Норматив СП % : 65% *(0.85*0.8) | 7.78 | 1257,63 235,18 | 190,48 21,86 | 831.97 | 12.43. Устройство выравнивающих стяжек: цементно-песчаных: ОЗП=15,9; ЭМ=8,88; ЗПМ=15,9; МАТ=5,78 | 94803.68 | 38474.5 | 18916,8 3887,23 | 37412.36 | 27,22 1,94 | 211,77 15,09
27 | ФЕР12-01-017-02 ПЗ=5 ОЗП=5*1,15*1,15 ЭМ=5*1,25*1,15 ЗПМ=5*1,25*1,15 МАТ=5 ТЗ=5*1,15*1,15 ТЗМ=5*1,25*1,15 | Устройство выравнивающих стяжек: на каждый 1 мм изменения толщины добавлять или исключать к расценке 12-01-017-01, 100 м2 стяжки КОЭФ. К ПОЗИЦИИ: к=5 ПЗ=5 (ОЗП=5; ЭМ=5 к расх.; ЗПМ=5; МАТ=5 к расх.; ТЗ=5; ТЗМ=5) КОЭФ. УЧТЁННЫЕ В ИТОГАХ: При ремонте и реконструкции зданий и сооружений работы, аналогичные технологическим процессам в новом строительстве ОЗП=1,15; ЭМ=1,25; ЗПМ=1,25; ТЗ=1,15; ТЗМ=1,25; 7. Ремонт инженерных сетей и сооружений, а также объектов жилищно-гражданского назначения в стесненных условиях застроенной части города: ОЗП=1,15; ЭМ=1,15; ЗПМ=1,15; ТЗ=1,15; ТЗМ=1,15 Норматив НР % : 120% *(0.9*0.85) Норматив СП % : 65% *(0.85*0.8) | 7.78 | 321,6 43,2 | 13,3 1,7 | 265.1 | 12.43. Устройство выравнивающих стяжек: цементно-песчаных: ОЗП=15,9; ЭМ=8,88; ЗПМ=15,9; МАТ=5,78 | 20309.49 | 7067.55 | 1320,81 302,42 | 11921.12 | 5 0,15 | 38,9 1,17
28 | ФЕРр58-13-1 ОЗП=1,15 ЭМ=1,15 ЗПМ=1,15 ТЗ=1,15 ТЗМ=1,15 | Устройство покрытия из рулонных материалов: насухо без промазки кромок, 100 м2 кровли КОЭФ. УЧТЁННЫЕ В ИТОГАХ: 7. Ремонт инженерных сетей и сооружений, а также объектов жилищно-гражданского назначения в стесненных условиях застроенной части города: ОЗП=1,15; ЭМ=1,15; ЗПМ=1,15; ТЗ=1,15; ТЗМ=1,15 Норматив НР % : 83% *0.85 Норматив СП % : 65% *0.8 | 7.78 | 924,81 36,25 | 5.23 | 883.33 | 84.34 Устройство покрытия из рулонных материалов: насухо без промазки кромок: ОЗП=15,9; ЭМ=11,58; ЗПМ=15,9; МАТ=5,21 | 41503.36 | 5156.85 | 541.83 | 35804.72 | 4.52 | 35.17
29 | ФССЦ-101-0852 | Рубероид кровельный с крупнозернистой посыпкой марки: РКК-350б, м2 Норматив НР % : 120% *(0.9*0.85) Норматив СП % : 65% *(0.85*0.8) | -894.7 | 7.46 |  | 7.46 | Рубероид кровельный с крупнозернистой посыпкой марки: РКК-350б; МАТ=5,235 | -34940.8 |  |  | -34940.81
30 | ФССЦ-101-7194 | ИЗОСПАН: А, 10 м2% % | 89.47 | 39.2 |  | 39.2 | ИЗОСПАН: А; МАТ=5,199 | 18234.04 |  |  | 18234.06
31 | ФЕР12-01-015-04 ОЗП=1,15*1,15 ЭМ=1,25*1,15 ЗПМ=1,25*1,15 ТЗ=1,15*1,15 ТЗМ=1,25*1,15 | Устройство пароизоляции: обмазочной в один слой праймером №1, 100 м2 изолируемой поверхности КОЭФ. УЧТЁННЫЕ В ИТОГАХ: При ремонте и реконструкции зданий и сооружений работы, аналогичные технологическим процессам в новом строительстве ОЗП=1,15; ЭМ=1,25; ЗПМ=1,25; ТЗ=1,15; ТЗМ=1,25; 7. Ремонт инженерных сетей и сооружений, а также объектов жилищно-гражданского назначения в стесненных условиях застроенной части города: ОЗП=1,15; ЭМ=1,15; ЗПМ=1,15; ТЗ=1,15; ТЗМ=1,15 Норматив НР % : 120% *(0.9*0.85) Норматив СП % : 65% *(0.85*0.8) | 15.56 | 1158,21 91,86 | 34,36 0,95 | 1031.99 | 12.40. Устройство пароизоляции: обмазочной: ОЗП=15,9; ЭМ=6,99; ЗПМ=15,9; МАТ=11,25 | 216077.84 | 30055.77 | 5372,16 337,88 | 180649.85 | 10,51 0,07 | 163,54 1,09
32 | ФССЦ-101-0078 | Битумы нефтяные строительные кровельные марки: БНК-45/190, БНК-45/180, т Норматив НР % : 120% *(0.9*0.85) Норматив СП % : 65% *(0.85*0.8) | -0.389 | 1530 |  | 1530 | Битумы нефтяные строительные кровельные марки: БНК-45/190, БНК-45/180; МАТ=13,273 | -7899.69 |  |  | -7899.69
33 | ФССЦ-101-0322 | Керосин для технических целей марок КТ-1, КТ-2, т Норматив НР % : 120% *(0.9*0.85) Норматив СП % : 65% *(0.85*0.8) | -0.9336 | 2606.9 |  | 2606.9 | Керосин для технических целей марок KT-1, KT-2; МАТ=22,429 | -54587.7 |  |  | -54587.74
34 | ФССЦ-101-0594 | Мастика битумная кровельная горячая, т Норматив НР % : 120% *(0.9*0.85) Норматив СП % : 65% *(0.85*0.8) | -3.843 | 3390 |  | 3390 | Мастика битумная кровельная горячая; МАТ=10,164 | -132414.25 |  |  | -132414.25
35 | ФССЦ-113-2230 | Праймер битумный ТЕХНОНИКОЛЬ №01, л Норматив НР % : 120% *(0.9*0.85) Норматив СП % : 65% *(0.85*0.8) | 545 | 8.44 |  | 8.44 | Праймер битумный производства «Техно-Николь»; МАТ=5,489 | 25248.3 |  |  | 25248.3
36 | ФЕР12-01-015-04 ОЗП=1,15*1,15 ЭМ=1,25*1,15 ЗПМ=1,25*1,15 ТЗ=1,15*1,15 ТЗМ=1,25*1,15 | Устройство пароизоляции: обмазочной в один слой праймером №41, 100 м2 изолируемой поверхности КОЭФ. УЧТЁННЫЕ В ИТОГАХ: При ремонте и реконструкции зданий и сооружений работы, аналогичные технологическим процессам в новом строительстве ОЗП=1,15; ЭМ=1,25; ЗПМ=1,25; ТЗ=1,15; ТЗМ=1,25; 7. Ремонт инженерных сетей и сооружений, а также объектов жилищно-гражданского назначения в стесненных условиях застроенной части города: ОЗП=1,15; ЭМ=1,15; ЗПМ=1,15; ТЗ=1,15; ТЗМ=1,15 Норматив НР % : 120% *(0.9*0.85) Норматив СП % : 65% *(0.85*0.8) | 1.61 | 1158,21 91,86 | 34,36 0,95 | 1031.99 | 12.40. Устройство пароизоляции: обмазочной: ОЗП=15,9; ЭМ=6,99; ЗПМ=15,9; МАТ=11,25 | 22357.55 | 3109.72 | 555,84 34,98 | 18691.92 | 10,51 0,07 | 16,92 0,11
37 | ФССЦ-101-0078 | Битумы нефтяные строительные кровельные марки: БНК-45/190, БНК-45/180, т Норматив НР % : 120% *(0.9*0.85) Норматив СП % : 65% *(0.85*0.8) | -0.04025 | 1530 |  | 1530 | Битумы нефтяные строительные кровельные марки: БНК-45/190, БНК-45/180; МАТ=13,273 | -817.35 |  |  | -817.38
38 | ФССЦ-101-0322 | Керосин для технических целей марок КТ-1, КТ-2, т Норматив НР % : 120% *(0.9*0.85) Норматив СП % : 65% *(0.85*0.8) | -0.0966 | 2606.9 |  | 2606.9 | Керосин для технических целей марок KT-1, KT-2; МАТ=22,429 | -5648.3 |  |  | -5648.22
39 | ФССЦ-101-0594 | Мастика битумная кровельная горячая, т Норматив НР % : 120% *(0.9*0.85) Норматив СП % : 65% *(0.85*0.8) | -0.3977 | 3390 |  | 3390 | Мастика битумная кровельная горячая; МАТ=10,164 | -13703.1 |  |  | -13703.14
40 | цена поставщ. | Битумный праймер №41 прим (1899:1,18:20:5,63=14,29), кг% % | 241.5 | 14.29 |  | 14.29 | Общеотраслевое строительство: ОЗП=15,9; ЭМ=9,05; ЗПМ=15,9; МАТ=5,63 | 19429.36 |  |  | 19429.33
41 | ФЕР12-01-014-02 ОЗП=1,15*1,15 ЭМ=1,25*1,15 ЗПМ=1,25*1,15 ТЗ=1,15*1,15 ТЗМ=1,25*1,15 | Утепление покрытий: керамзитом, 1 м3 утеплителя КОЭФ. УЧТЁННЫЕ В ИТОГАХ: При ремонте и реконструкции зданий и сооружений работы, аналогичные технологическим процессам в новом строительстве ОЗП=1,15; ЭМ=1,25; ЗПМ=1,25; ТЗ=1,15; ТЗМ=1,25; 7. Ремонт инженерных сетей и сооружений, а также объектов жилищно-гражданского назначения в стесненных условиях застроенной части города: ОЗП=1,15; ЭМ=1,15; ЗПМ=1,15; ТЗ=1,15; ТЗМ=1,15 Норматив НР % : 120% *(0.9*0.85) Норматив СП % : 65% *(0.85*0.8) | 93.4 | 225,58 23,71 | 30,17 3,83 | 171.7 | 12.34. Утепление покрытий: керамзитом: ОЗП=15,9; ЭМ=9,13; ЗПМ=15,9; МАТ=11,14 | 262198.79 | 46566.17 | 36982,89 8176,1 | 178649.73 | 3,04 0,34 | 283,94 31,76
42 | ФЕР26-01-039-01 ОЗП=1,15*1,15 ЭМ=1,25*1,15 ЗПМ=1,25*1,15 ТЗ=1,15*1,15 ТЗМ=1,25*1,15 | Изоляция покрытий и перекрытий изделиями из волокнистых и зернистых материалов насухо, 1 м3 изоляции КОЭФ. УЧТЁННЫЕ В ИТОГАХ: При ремонте и реконструкции зданий и сооружений работы, аналогичные технологическим процессам в новом строительстве ОЗП=1,15; ЭМ=1,25; ЗПМ=1,25; ТЗ=1,15; ТЗМ=1,25; 7. Ремонт инженерных сетей и сооружений, а также объектов жилищно-гражданского назначения в стесненных условиях застроенной части города: ОЗП=1,15; ЭМ=1,15; ЗПМ=1,15; ТЗ=1,15; ТЗМ=1,15 Норматив НР % : 100% *(0.9*0.85) Норматив СП % : 70% *(0.85*0.8) | 20.28 | 1722,72 98,29 | 57.3 | 1567.13 | 26.47 Изоляция покрытий и перекрытий изделиями из волокнистых и зернистых материалов насухо: ОЗП=15,9; ЭМ=10,83; ЗПМ=15,9; МАТ=20,38 | 707710.79 | 41915.1 | 18090.76 | 647704.86 | 10.58 | 214.56
43 | ФССЦ-104-0143 | Плиты теплоизоляционные: перлитоцементные, м3% % | -20.69 | 1536.4 |  | 1536.4 | Плиты теплоизоляционные перлитоцементные; МАТ=20,383 | -647937.25 |  |  | -647937.17
44 | цена поставщ. | Пеноплекс толщ.50мм (5191:1,18:5,63=781,38), м3% % | 20.69 | 781.38 |  | 781.38 | Общеотраслевое строительство: ОЗП=15,9; ЭМ=9,05; ЗПМ=15,9; МАТ=5,63 | 91018.8 |  |  | 91018.81
45 | ФЕР12-01-002-09 ОЗП=1,15*1,15 ЭМ=1,25*1,15 ЗПМ=1,25*1,15 ТЗ=1,15*1,15 ТЗМ=1,25*1,15 | Устройство кровель плоских из наплавляемых материалов: в два слоя, 100 м2 кровли КОЭФ. УЧТЁННЫЕ В ИТОГАХ: При ремонте и реконструкции зданий и сооружений работы, аналогичные технологическим процессам в новом строительстве ОЗП=1,15; ЭМ=1,25; ЗПМ=1,25; ТЗ=1,15; ТЗМ=1,25; 7. Ремонт инженерных сетей и сооружений, а также объектов жилищно-гражданского назначения в стесненных условиях застроенной части города: ОЗП=1,15; ЭМ=1,15; ЗПМ=1,15; ТЗ=1,15; ТЗМ=1,15 Норматив НР % : 120% *(0.9*0.85) Норматив СП % : 65% *(0.85*0.8) | 7.78 | 9969,33 134,98 | 42,5 2,7 | 9791.85 | 12.7. Устройство кровель плоских из наплавляемых материалов: ОЗП=15,9; ЭМ=10,07; ЗПМ=15,9; МАТ=3,73 | 311022.09 | 22082.08 | 4786,37 480,18 | 284153.61 | 14,36 0,2 | 111,72 1,56
46 | ФССЦ-101-1961 | Изопласт: К ЭКП-4,5, м2% % | -886.9 | 45.2 |  | 45.2 | Изопласт К ЭКП-4,5; МАТ=3,635 | -145719.44 |  |  | -145719.44
47 | ФССЦ-101-1962 | Изопласт: П ЭПП-4,0, м2% % | -902.5 | 38.42 |  | 38.42 | Изопласт П ЭПП-4,0; МАТ=3,727 | -129230.18 |  |  | -129230.18
48 | ФССЦ-101-4702 | Техноэласт: ЭПП, м2% % | 902.5 | 24.94 |  | 24.94 | Техноэласт ЭПП; МАТ=6,477 | 145786.58 |  |  | 145786.58
49 | ФССЦ-101-4703 | Техноэласт: ЭКП, м2% % | 886.9 | 29.17 |  | 29.17 | Техноэласт ЭКП; МАТ=6,279 | 162443.19 |  |  | 162443.21
50 | ФЕР12-01-004-04 ОЗП=1,15*1,15 ЭМ=1,25*1,15 ЗПМ=1,25*1,15 ТЗ=1,15*1,15 ТЗМ=1,25*1,15 | Устройство примыканий кровель из наплавляемых материалов к стенам и парапетам высотой: до 600 мм без фартуков, 100 м примыканий КОЭФ. УЧТЁННЫЕ В ИТОГАХ: При ремонте и реконструкции зданий и сооружений работы, аналогичные технологическим процессам в новом строительстве ОЗП=1,15; ЭМ=1,25; ЗПМ=1,25; ТЗ=1,15; ТЗМ=1,25; 7. Ремонт инженерных сетей и сооружений, а также объектов жилищно-гражданского назначения в стесненных условиях застроенной части города: ОЗП=1,15; ЭМ=1,15; ЗПМ=1,15; ТЗ=1,15; ТЗМ=1,15 Норматив НР % : 120% *(0.9*0.85) Норматив СП % : 65% *(0.85*0.8) | 1.587 | 12274,64 325,89 | 95,39 9,59 | 11853.36 | 12.13. Устройство примыканий кровель из наплавляемых материалов к стенам и парапетам высотой: до 600 мм без фартуков: ОЗП=15,9; ЭМ=10,96; ЗПМ=15,9; МАТ=3,74 | 83614.64 | 10875.44 | 2385,01 347,89 | 70354.2 | 35,5 0,71 | 56,34 1,13
51 | ФЕР12-01-002-10 ОЗП=1,15*1,15 ЭМ=1,25*1,15 ЗПМ=1,25*1,15 ТЗ=1,15*1,15 ТЗМ=1,25*1,15 | Устройство кровель плоских из наплавляемых материалов: в один слой, 100 м2 кровли КОЭФ. УЧТЁННЫЕ В ИТОГАХ: При ремонте и реконструкции зданий и сооружений работы, аналогичные технологическим процессам в новом строительстве ОЗП=1,15; ЭМ=1,25; ЗПМ=1,25; ТЗ=1,15; ТЗМ=1,25; 7. Ремонт инженерных сетей и сооружений, а также объектов жилищно-гражданского назначения в стесненных условиях застроенной части города: ОЗП=1,15; ЭМ=1,15; ЗПМ=1,15; ТЗ=1,15; ТЗМ=1,15 Норматив НР % : 120% *(0.9*0.85) Норматив СП % : 65% *(0.85*0.8) | 2.56 | 5437,04 79,34 | 23,03 1,49 | 5334.67 | 12.7. Устройство кровель плоских из наплавляемых материалов: ОЗП=15,9; ЭМ=10,07; ЗПМ=15,9; МАТ=3,73 | 56064.27 | 4271.06 | 853,53 86,97 | 50939.7 | 8,44 0,11 | 21,61 0,28
52 | ФССЦ-101-1961 | Изопласт: К ЭКП-4,5, м2% % | -297 | 45.2 |  | 45.2 | Изопласт К ЭКП-4,5; МАТ=3,635 | -48797.69 |  |  | -48797.69
53 | ФССЦ-101-4703 | Техноэласт: ЭКП, м2% % | 297 | 29.17 |  | 29.17 | Техноэласт ЭКП; МАТ=6,279 | 54398.05 |  |  | 54398.05
54 | ФЕР12-01-002-10 ОЗП=1,15*1,15 ЭМ=1,25*1,15 ЗПМ=1,25*1,15 ТЗ=1,15*1,15 ТЗМ=1,25*1,15 | Устройство кровель плоских из наплавляемых материалов: в один слой, 100 м2 кровли КОЭФ. УЧТЁННЫЕ В ИТОГАХ: При ремонте и реконструкции зданий и сооружений работы, аналогичные технологическим процессам в новом строительстве ОЗП=1,15; ЭМ=1,25; ЗПМ=1,25; ТЗ=1,15; ТЗМ=1,25; 7. Ремонт инженерных сетей и сооружений, а также объектов жилищно-гражданского назначения в стесненных условиях застроенной части города: ОЗП=1,15; ЭМ=1,15; ЗПМ=1,15; ТЗ=1,15; ТЗМ=1,15 Норматив НР % : 120% *(0.9*0.85) Норматив СП % : 65% *(0.85*0.8) | 2.32 | 5437,04 79,34 | 23,03 1,49 | 5334.67 | 12.7. Устройство кровель плоских из наплавляемых материалов: ОЗП=15,9; ЭМ=10,07; ЗПМ=15,9; МАТ=3,73 | 50808.1 | 3870.54 | 773,48 79,18 | 46164.1 | 8,44 0,11 | 19,58 0,26
55 | ФССЦ-101-1961 | Изопласт: К ЭКП-4,5, м2% % | -269.1 | 45.2 |  | 45.2 | Изопласт К ЭКП-4,5; МАТ=3,635 | -44213.67 |  |  | -44213.67
56 | ФССЦ-101-4702 | Техноэласт: ЭПП, м2% % | 269.1 | 24.94 |  | 24.94 | Техноэласт ЭПП; МАТ=6,477 | 43469.41 |  |  | 43469.44
57 | ФЕР12-01-004-05 ОЗП=1,15*1,15 ЭМ=1,25*1,15 ЗПМ=1,25*1,15 ТЗ=1,15*1,15 ТЗМ=1,25*1,15 | Устройство примыканий кровель из наплавляемых материалов к стенам и парапетам высотой: более 600 мм с одним фартуком, 100 м примыканий КОЭФ. УЧТЁННЫЕ В ИТОГАХ: При ремонте и реконструкции зданий и сооружений работы, аналогичные технологическим процессам в новом строительстве ОЗП=1,15; ЭМ=1,25; ЗПМ=1,25; ТЗ=1,15; ТЗМ=1,25; 7. Ремонт инженерных сетей и сооружений, а также объектов жилищно-гражданского назначения в стесненных условиях застроенной части города: ОЗП=1,15; ЭМ=1,15; ЗПМ=1,15; ТЗ=1,15; ТЗМ=1,15 Норматив НР % : 120% *(0.9*0.85) Норматив СП % : 65% *(0.85*0.8) | 0.74 | 12417,18 479,29 | 92,65 9,05 | 11845.24 | 12.14. Устройство примыканий кровель из наплавляемых материалов к стенам и парапетам высотой: более 600 мм с фартуком: ОЗП=15,9; ЭМ=11,13; ЗПМ=15,9; МАТ=3,63 | 40373.56 | 7457.9 | 1096,97 153,28 | 31818.68 | 52,21 0,67 | 38,64 0,5
58 | ФССЦ-101-1961 | Изопласт: К ЭКП-4,5, м2% % | -139.9 | 45.2 |  | 45.2 | Изопласт К ЭКП-4,5; МАТ=3,635 | -22985.85 |  |  | -22985.85
59 | ФССЦ-101-4703 | Техноэласт: ЭКП, м2% % | 139.9 | 29.17 |  | 29.17 | Техноэласт ЭКП; МАТ=6,279 | 25623.85 |  |  | 25623.86
60 | ФЕР16-07-002-03 ОЗП=1,15*1,15 ЭМ=1,25*1,15 ЗПМ=1,25*1,15 ТЗ=1,15*1,15 ТЗМ=1,25*1,15 | Установка воронок сливных диаметром: 100 мм, 1 воронка КОЭФ. УЧТЁННЫЕ В ИТОГАХ: При ремонте и реконструкции зданий и сооружений работы, аналогичные технологическим процессам в новом строительстве ОЗП=1,15; ЭМ=1,25; ЗПМ=1,25; ТЗ=1,15; ТЗМ=1,25; 7. Ремонт инженерных сетей и сооружений, а также объектов жилищно-гражданского назначения в стесненных условиях застроенной части города: ОЗП=1,15; ЭМ=1,15; ЗПМ=1,15; ТЗ=1,15; ТЗМ=1,15 Норматив НР % : 128% *(0.9*0.85) Норматив СП % : 83% *(0.85*0.8) | 3 | 59,23 7,35 |  | 51.88 | 16.183 Установка воронок сливных: ОЗП=15,9; МАТ=5,67 | 1346.12 | 463.64 |  | 882.48 | 0.83 | 2.49
61 | ФЕР12-01-011-01 ОЗП=1,15*1,15 ЭМ=1,25*1,15 ЗПМ=1,25*1,15 ТЗ=1,15*1,15 ТЗМ=1,25*1,15 | Устройство колпаков над шахтами в два канала, 1 колпак КОЭФ. УЧТЁННЫЕ В ИТОГАХ: При ремонте и реконструкции зданий и сооружений работы, аналогичные технологическим процессам в новом строительстве ОЗП=1,15; ЭМ=1,25; ЗПМ=1,25; ТЗ=1,15; ТЗМ=1,25; 7. Ремонт инженерных сетей и сооружений, а также объектов жилищно-гражданского назначения в стесненных условиях застроенной части города: ОЗП=1,15; ЭМ=1,15; ЗПМ=1,15; ТЗ=1,15; ТЗМ=1,15 Норматив НР % : 120% *(0.9*0.85) Норматив СП % : 65% *(0.85*0.8) | 15 | 444,13 16,46 | 0.87 | 426.8 | 12.28. Устройство колпаков над шахтами: ОЗП=15,9; ЭМ=11,6; ЗПМ=15,9; МАТ=3,43 | 27368.31 | 5191.83 | 217.62 | 21958.86 | 1.93 | 28.95
62 | ФЕР12-01-010-01 ОЗП=1,15*1,15 ЭМ=1,25*1,15 ЗПМ=1,25*1,15 ТЗ=1,15*1,15 ТЗМ=1,25*1,15 | Устройство мелких покрытий (брандмауэры, парапеты, свесы и т.п.) из листовой оцинкованной стали, 100 м2 покрытия КОЭФ. УЧТЁННЫЕ В ИТОГАХ: При ремонте и реконструкции зданий и сооружений работы, аналогичные технологическим процессам в новом строительстве ОЗП=1,15; ЭМ=1,25; ЗПМ=1,25; ТЗ=1,15; ТЗМ=1,25; 7. Ремонт инженерных сетей и сооружений, а также объектов жилищно-гражданского назначения в стесненных условиях застроенной части города: ОЗП=1,15; ЭМ=1,15; ЗПМ=1,15; ТЗ=1,15; ТЗМ=1,15 Норматив НР % : 120% *(0.9*0.85) Норматив СП % : 65% *(0.85*0.8) | 0.415 | 9875,72 961,76 | 23,38 2,7 | 8890.58 | 12.27. Устройство мелких покрытий (брандмауэры, парапеты, свесы и т.п.) из листовой оцинкованной стали: ОЗП=15,9; ЭМ=11,91; ЗПМ=15,9; МАТ=3,44 | 21251.15 | 8392.82 | 166,14 25,6 | 12692.19 | 112,75 0,2 | 46,79 0,08
63 | ФЕР12-01-017-01 ОЗП=1,15*1,15 ЭМ=1,25*1,15 ЗПМ=1,25*1,15 ТЗ=1,15*1,15 ТЗМ=1,25*1,15 | Устройство выравнивающих стяжек: цементно-песчаных толщиной 15 мм, 100 м2 стяжки КОЭФ. УЧТЁННЫЕ В ИТОГАХ: При ремонте и реконструкции зданий и сооружений работы, аналогичные технологическим процессам в новом строительстве ОЗП=1,15; ЭМ=1,25; ЗПМ=1,25; ТЗ=1,15; ТЗМ=1,25; 7. Ремонт инженерных сетей и сооружений, а также объектов жилищно-гражданского назначения в стесненных условиях застроенной части города: ОЗП=1,15; ЭМ=1,15; ЗПМ=1,15; ТЗ=1,15; ТЗМ=1,15 Норматив НР % : 120% *(0.9*0.85) Норматив СП % : 65% *(0.85*0.8) | 0.415 | 1257,63 235,18 | 190,48 21,86 | 831.97 | 12.43. Устройство выравнивающих стяжек: цементно-песчаных: ОЗП=15,9; ЭМ=8,88; ЗПМ=15,9; МАТ=5,78 | 5057.06 | 2052.37 | 1009,03 207,34 | 1995.65 | 27,22 1,94 | 11,3 0,81
64 | ФЕР12-01-017-02 ПЗ=35 ОЗП=35*1,15*1,15 ЭМ=35*1,25*1,15 ЗПМ=35*1,25*1,15 МАТ=35 ТЗ=35*1,15*1,15 ТЗМ=35*1,25*1,15 | Устройство выравнивающих стяжек: на каждый 1 мм изменения толщины добавлять или исключать к расценке 12-01-017-01, 100 м2 стяжки КОЭФ. К ПОЗИЦИИ: к=35 ПЗ=35 (ОЗП=35; ЭМ=35 к расх.; ЗПМ=35; МАТ=35 к расх.; ТЗ=35; ТЗМ=35) КОЭФ. УЧТЁННЫЕ В ИТОГАХ: При ремонте и реконструкции зданий и сооружений работы, аналогичные технологическим процессам в новом строительстве ОЗП=1,15; ЭМ=1,25; ЗПМ=1,25; ТЗ=1,15; ТЗМ=1,25; 7. Ремонт инженерных сетей и сооружений, а также объектов жилищно-гражданского назначения в стесненных условиях застроенной части города: ОЗП=1,15; ЭМ=1,15; ЗПМ=1,15; ТЗ=1,15; ТЗМ=1,15 Норматив НР % : 120% *(0.9*0.85) Норматив СП % : 65% *(0.85*0.8) | 0.415 | 2251,2 302,4 | 93,1 11,9 | 1855.7 | 12.43. Устройство выравнивающих стяжек: цементно-песчаных: ОЗП=15,9; ЭМ=8,88; ЗПМ=15,9; МАТ=5,78 | 7583.6 | 2639.08 | 493,28 113,05 | 4451.27 | 35 1,05 | 14,53 0,44
65 | ФЕР06-01-015-10 ОЗП=1,15*1,15 ЭМ=1,25*1,15 ЗПМ=1,25*1,15 ТЗ=1,15*1,15 ТЗМ=1,25*1,15 | Армирование подстилающих слоев и набетонок, 1 т КОЭФ. УЧТЁННЫЕ В ИТОГАХ: При ремонте и реконструкции зданий и сооружений работы, аналогичные технологическим процессам в новом строительстве ОЗП=1,15; ЭМ=1,25; ЗПМ=1,25; ТЗ=1,15; ТЗМ=1,25; 7. Ремонт инженерных сетей и сооружений, а также объектов жилищно-гражданского назначения в стесненных условиях застроенной части города: ОЗП=1,15; ЭМ=1,15; ЗПМ=1,15; ТЗ=1,15; ТЗМ=1,15 Норматив НР % : 105% *(0.9*0.85) Норматив СП % : 65% *(0.85*0.8) | 0.128 | 6084,69 111,99 | 37,1 2,16 | 5935.6 | 6.21. Армирование подстилающих слоев и набетонок: ОЗП=15,9; ЭМ=11,43; ЗПМ=15,9; МАТ=3,87 | 3319.65 | 301.31 | 78,07 6,36 | 2940.26 | 12,64 0,16 | 1,62 0,02
66 | ФЕР12-01-002-10 ОЗП=1,15*1,15 ЭМ=1,25*1,15 ЗПМ=1,25*1,15 ТЗ=1,15*1,15 ТЗМ=1,25*1,15 | Устройство кровель плоских из наплавляемых материалов: в один слой, 100 м2 кровли КОЭФ. УЧТЁННЫЕ В ИТОГАХ: При ремонте и реконструкции зданий и сооружений работы, аналогичные технологическим процессам в новом строительстве ОЗП=1,15; ЭМ=1,25; ЗПМ=1,25; ТЗ=1,15; ТЗМ=1,25; 7. Ремонт инженерных сетей и сооружений, а также объектов жилищно-гражданского назначения в стесненных условиях застроенной части города: ОЗП=1,15; ЭМ=1,15; ЗПМ=1,15; ТЗ=1,15; ТЗМ=1,15 Норматив НР % : 120% *(0.9*0.85) Норматив СП % : 65% *(0.85*0.8) | 0.415 | 5437,04 79,34 | 23,03 1,49 | 5334.67 | 12.7. Устройство кровель плоских из наплавляемых материалов: ОЗП=15,9; ЭМ=10,07; ЗПМ=15,9; МАТ=3,73 | 9088.58 | 692.45 | 138,36 14,31 | 8257.8 | 8,44 0,11 | 3,5 0,05
67 | ФССЦ-101-1961 | Изопласт: К ЭКП-4,5, м2% % | -48.14 | 45.2 |  | 45.2 | Изопласт К ЭКП-4,5; МАТ=3,635 | -7909.51 |  |  | -7909.5
68 | ФССЦ-101-4702 | Техноэласт: ЭПП, м2% % | 48.14 | 24.94 |  | 24.94 | Техноэласт ЭПП; МАТ=6,477 | 7776.35 |  |  | 7776.36
69 | ФЕР10-01-039-05 ОЗП=1,15*1,15 ЭМ=1,25*1,15 ЗПМ=1,25*1,15 ТЗ=1,15*1,15 ТЗМ=1,25*1,15 | Установка люков в перекрытиях, площадь проема до 2 м2, 100 м2 проемов КОЭФ. УЧТЁННЫЕ В ИТОГАХ: При ремонте и реконструкции зданий и сооружений работы, аналогичные технологическим процессам в новом строительстве ОЗП=1,15; ЭМ=1,25; ЗПМ=1,25; ТЗ=1,15; ТЗМ=1,25; 7. Ремонт инженерных сетей и сооружений, а также объектов жилищно-гражданского назначения в стесненных условиях застроенной части города: ОЗП=1,15; ЭМ=1,15; ЗПМ=1,15; ТЗ=1,15; ТЗМ=1,15 Норматив НР % : 118% *(0.9*0.85) Норматив СП % : 63% *(0.85*0.8) | 0.0287 | 52094,82 1029,33 | 1005,2 130,82 | 50060.29 | 10.95. Установка люков в перекрытиях: ОЗП=15,9; ЭМ=11,91; ЗПМ=15,9; МАТ=5,87 | 9548.73 | 621.21 | 493,91 85,7 | 8433.61 | 121,67 9,69 | 3,49 0,28
70 | ФССЦ-101-0889 ОЗП=1,15*1,15 ЭМ=1,25*1,15 ЗПМ=1,25*1,15 ТЗ=1,15*1,15 ТЗМ=1,25*1,15 | Скобяные изделия для блоков входных дверей в: помещение однопольных, компл. КОЭФ. УЧТЁННЫЕ В ИТОГАХ: При ремонте и реконструкции зданий и сооружений работы, аналогичные технологическим процессам в новом строительстве ОЗП=1,15; ЭМ=1,25; ЗПМ=1,25; ТЗ=1,15; ТЗМ=1,25; 7. Ремонт инженерных сетей и сооружений, а также объектов жилищно-гражданского назначения в стесненных условиях застроенной части города: ОЗП=1,15; ЭМ=1,15; ЗПМ=1,15; ТЗ=1,15; ТЗМ=1,15% % | 3 | 94.68 |  | 94.68 | Скобяные изделия для блоков входных дверей в помещение: однопольных; МАТ=2,629 | 746.74 |  |  | 746.74
71 | ФЕР12-01-012-01 ОЗП=1,15*1,15 ЭМ=1,25*1,15 ЗПМ=1,25*1,15 ТЗ=1,15*1,15 ТЗМ=1,25*1,15 | Ограждение кровель перилами, 100 м ограждения КОЭФ. УЧТЁННЫЕ В ИТОГАХ: При ремонте и реконструкции зданий и сооружений работы, аналогичные технологическим процессам в новом строительстве ОЗП=1,15; ЭМ=1,25; ЗПМ=1,25; ТЗ=1,15; ТЗМ=1,25; 7. Ремонт инженерных сетей и сооружений, а также объектов жилищно-гражданского назначения в стесненных условиях застроенной части города: ОЗП=1,15; ЭМ=1,15; ЗПМ=1,15; ТЗ=1,15; ТЗМ=1,15 Норматив НР % : 120% *(0.9*0.85) Норматив СП % : 65% *(0.85*0.8) | 1.623 | 3147,39 59,1 | 55,38 3,92 | 3032.91 | 12.29. Ограждение кровель перилами: ОЗП=15,9; ЭМ=10,13; ЗПМ=15,9; МАТ=7,27 | 39111.79 | 2017.07 | 1308,8 145,33 | 35785.94 | 6,67 0,29 | 10,83 0,47
72 | ФССЦ-201-0777 ОЗП=1,15*1,15 ЭМ=1,25*1,15 ЗПМ=1,25*1,15 ТЗ=1,15*1,15 ТЗМ=1,25*1,15 | Конструктивные элементы вспомогательного назначения: с преобладанием профильного проката собираемые из двух и более деталей, с отверстиями и без отверстий, соединяемые на сварке, т КОЭФ. УЧТЁННЫЕ В ИТОГАХ: При ремонте и реконструкции зданий и сооружений работы, аналогичные технологическим процессам в новом строительстве ОЗП=1,15; ЭМ=1,25; ЗПМ=1,25; ТЗ=1,15; ТЗМ=1,25; 7. Ремонт инженерных сетей и сооружений, а также объектов жилищно-гражданского назначения в стесненных условиях застроенной части города: ОЗП=1,15; ЭМ=1,15; ЗПМ=1,15; ТЗ=1,15; ТЗМ=1,15% % | 1.742 | 10045 |  | 10045 | Конструктивные элементы вспомогательного назначения, с преобладанием профильного проката: собираемые из двух и более деталей, с отверстиями и без, соединяемые на сварке; МАТ=7,282 | 127423.28 |  |  | 127423.28
73 | ФЕР13-03-004-26 ОЗП=1,15*1,15 ЭМ=1,25*1,15 ЗПМ=1,25*1,15 ТЗ=1,15*1,15 ТЗМ=1,25*1,15 | Окраска металлических огрунтованных поверхностей: эмалью ПФ-115, 100 м2 окрашиваемой поверхности КОЭФ. УЧТЁННЫЕ В ИТОГАХ: При ремонте и реконструкции зданий и сооружений работы, аналогичные технологическим процессам в новом строительстве ОЗП=1,15; ЭМ=1,25; ЗПМ=1,25; ТЗ=1,15; ТЗМ=1,25; 7. Ремонт инженерных сетей и сооружений, а также объектов жилищно-гражданского назначения в стесненных условиях застроенной части города: ОЗП=1,15; ЭМ=1,15; ЗПМ=1,15; ТЗ=1,15; ТЗМ=1,15 Норматив НР % : 90% *(0.9*0.85) Норматив СП % : 70% *(0.85*0.8) | 2.51 | 322,24 34,74 | 6,22 0,1 | 281.28 | 13.100 Окраска металлических огрунтованных поверхностей: эмалью ПФ-115: ОЗП=15,9; ЭМ=10,87; ЗПМ=15,9; МАТ=6,04 | 6341.81 | 1833.59 | 243,92 5,72 | 4264.32 | 3,83 0,01 | 9,61 0,03
Итого прямые затраты по разделу в ценах 2001г. | [7 empty] | 275136.99 | 24720.62 | 9850,01 961,84 | 240566.36 |  | 2716,65 83,29
Итого прямые затраты по разделу с учетом коэффициентов к итогам | [7 empty] | 287358.45 | 32644.38 | 14147,71 1382,66 | 240566.36 |  | 3586,7 119,75
Итого прямые затраты по разделу с учетом индексов, в текущих ценах | [7 empty] | 2064274.91 | 519045.63 | 131639,96 21984,31 | 1413589.32 |  | 3586,7 119,75
Накладные расходы | [7 empty] | 487503.96
Сметная прибыль | [7 empty] | 244741.48
Итоги по разделу 2 Монтажные работы :
Конструкции из кирпича и блоков (МДС81-33.2004 Прил.4 п.8, Прим.п.1; Письмо №АП-5536/06 Прил.1 п.8, Прим.п.1; Письмо №3757-КК/08 от 21.02.11) | [7 empty] | 40105.6 |  |  |  |  | 41,42 3,34
Отделочные работы (МДС81-33.2004 Прил.4 п.15, Прим.п.1; Письмо №АП-5536/06 Прил.1 п.15, Прим.п.1; Письмо №3757-КК/08 от 21.02.11) | [7 empty] | 293114 |  |  |  |  | 624,39 2,83
Кровли (МДС81-33.2004 Прил.4 п.12, Прим.п.1; Письмо №АП-5536/06 Прил.1 п.12, Прим.п.1; Письмо №3757-КК/08 от 21.02.11) | [7 empty] | 1789563.96 |  |  |  |  | 2252,4 112,58
Бетонные и железобетонные монолитные конструкции в промышленном строительстве (МДС81-33.2004 Прил.4 п.6.1, Прим.п.1 и Письмо №ВБ-338/02 от 08.02.08; Письмо №АП-5536/06 Прил.1 п.6.1, Прим.п.1; Письмо №3757-КК/08 от 21.02.11) | [7 empty] | 69082.65 |  |  |  |  | 39,93 0,55
Бетонные и железобетонные сборные конструкции в жилищно-гражданском строительстве (МДС81-33.2004 Прил.4 п.7.2, Прим.п.1; Письмо №АП-5536/06 Прил.1 п.7.2, Прим.п.1; Письмо №3757-КК/08 от 21.02.11) | [7 empty] | 126512.38 |  |  |  |  | 283.75
Крыши, кровли (ремонтно-строительные) (МДС81-33.2004 Прил.5 п.8; Письмо №АП-5536/06 Прил.2 п.8; Письмо №3757-КК/08 от 21.02.11) | [7 empty] | 47823.08 |  |  |  |  | 40.45
Материалы для строительных работ | [7 empty] | -789941.37
Теплоизоляционные работы (МДС81-33.2004 Прил.4 п.20, Прим.п.1; Письмо №АП-5536/06 Прил.1 п.20, Прим.п.1; Письмо №3757-КК/08 от 21.02.11) | [7 empty] | 759727.43 |  |  |  |  | 283.75
Материалы | [7 empty] | 439497.44
Сантехнические работы - внутренние (трубопроводы, водопровод, канализация, отопление, газоснабжение, вентиляция и кондиционирование воздуха) (МДС81-33.2004 Прил.4 п.16, Прим.п.1; Письмо №АП-5536/06 Прил.1 п.16, Прим.п.1; Письмо №3757-КК/08 от 21.02.11) | [7 empty] | 2061.8 |  |  |  |  | 3.29
Деревянные конструкции (МДС81-33.2004 Прил.4 п.10, Прим.п.1; Письмо №АП-5536/06 Прил.1 п.10, Прим.п.1; Письмо №3757-КК/08 от 21.02.11) | [7 empty] | 10489.7 |  |  |  |  | 4,61 0,4
Защита строительных конструкций и оборудования от коррозии (МДС81-33.2004 Прил.4 п.13, Прим.п.1; Письмо №АП-5536/06 Прил.1 п.13, Прим.п.1; Письмо №3757-КК/08 от 21.02.11) | [7 empty] | 8483.68 |  |  |  |  | 12,71 0,05
Итого | [7 empty] | 2796520.35 |  |  |  |  | 3586,7 119,75
В том числе:
Материалы | [7 empty] | 1413589.32
Машины и механизмы | [7 empty] | 131639.96
ФОТ | [7 empty] | 541029.94
Накладные расходы | [7 empty] | 487503.96
Сметная прибыль | [7 empty] | 244741.48
Итого по разделу 2 Монтажные работы | [7 empty] | 2796520.35 |  |  |  |  | 3586,7 119,75
Раздел 3. Разные работы
74 | ФССЦпг01-01-01-043 | Погрузочные работы при автомобильных перевозках: мусора строительного с погрузкой экскаваторами емкостью ковша до 0,5 м3, 1 т груза% % | 153.12 | 3.28 | 3.28 |  | Мусор строительный, экскаваторами емк,ковша 0,5 м3: погрузка; ЭМ=11,52 | 5785.69 |  | 5785.69
75 | ФССЦпг03-21-01-015 | Перевозка грузов автомобилями-самосвалами грузоподъемностью 10 т, работающих вне карьера, на расстояние: до 15 км I класс груза, 1 т груза% % | 153.12 | 13.38 | 13.38 |  | Перевозка грузов автомобилями-самосвалами грузоподъемностью 10 т, работающих вне карьера, на расстояние: до 15 км.: I класс груза; ЭМ=9,82 | 20118.73 |  | 20118.73
76 | ФЕРр69-15-1 | Затаривание строительного мусора в мешки, 1 т Норматив НР % : 78% *0.85 Норматив СП % : 50% *0.8 | 153.12 | 23,81 7,41 |  | 16.4 | 94.26 Затаривание строительного мусора в мешки: ОЗП=15,9; МАТ=6,33 | 33936.17 | 18040.46 |  | 15895.69 | 1.03 | 157.71
Итого прямые затраты по разделу в ценах 2001г. | [7 empty] | 6196.77 | 1134.62 | 2550.98 | 2511.17 |  | 157.71
Итого прямые затраты по разделу с учетом индексов, в текущих ценах | [7 empty] | 59840.59 | 18040.46 | 25904.42 | 15895.71 |  | 157.71
Накладные расходы | [7 empty] | 11960.83
Сметная прибыль | [7 empty] | 7216.18
Итоги по разделу 3 Разные работы :
Погрузо-разгрузочные работы | [7 empty] | 5785.69
Перевозка грузов автотранспортом | [7 empty] | 20118.73
Прочие ремонтно-строительные работы (МДС81-33.2004 Прил.5 п.19 и Письмо №ВБ-338/02 от 08.02.08; Письмо №АП-5536/06 Прил.2 п.19; Письмо №3757-КК/08 от 21.02.11) | [7 empty] | 53113.18 |  |  |  |  | 157.71
Итого | [7 empty] | 79017.6 |  |  |  |  | 157.71
В том числе:
Материалы | [7 empty] | 15895.71
Машины и механизмы | [7 empty] | 25904.42
ФОТ | [7 empty] | 18040.46
Накладные расходы | [7 empty] | 11960.83
Сметная прибыль | [7 empty] | 7216.18
Итого по разделу 3 Разные работы | [7 empty] | 79017.6 |  |  |  |  | 157.71
Итого прямые затраты по смете в ценах 2001г. | [7 empty] | 295751.73 | 33135.02 | 19539,18 1748,33 | 243077.53 |  | 3779,23 157,12
Итого прямые затраты по смете с учетом коэффициентов к итогам | [7 empty] | 308973.68 | 41673.28 | 24222,87 2218,82 | 243077.53 |  | 4729,94 197,86
Итого прямые затраты по смете с учетом индексов, в текущих ценах | [7 empty] | 2300374.05 | 662605.15 | 208283,87 35279,26 | 1429485.03 |  | 4729,94 197,86
Накладные расходы | [7 empty] | 614402.02
Сметная прибыль | [7 empty] | 315477.2
Итоги по смете:
Работы по реконструкции зданий и сооружений (усиление и замена существующих конструкций, разборка и возведение отдельных конструктивных элементов) (МДС81-33.2004 Прил.4 п.49, Прим.п.1; Письмо №АП-5536/06 Прил.1 п.49, Прим.п.1; Письмо №3757-КК/08 от 21.02.11) | [7 empty] | 149584.53 |  |  |  |  | 367,12 45,26
Крыши, кровли (ремонтно-строительные) (МДС81-33.2004 Прил.5 п.8; Письмо №АП-5536/06 Прил.2 п.8; Письмо №3757-КК/08 от 21.02.11) | [7 empty] | 58563.43 |  |  |  |  | 79.72
Бетонные и железобетонные сборные конструкции в жилищно-гражданском строительстве (МДС81-33.2004 Прил.4 п.7.2, Прим.п.1; Письмо №АП-5536/06 Прил.1 п.7.2, Прим.п.1; Письмо №3757-КК/08 от 21.02.11) | [7 empty] | 144041.45 |  |  |  |  | 312,33 3,6
Кровли (МДС81-33.2004 Прил.4 п.12, Прим.п.1; Письмо №АП-5536/06 Прил.1 п.12, Прим.п.1; Письмо №3757-КК/08 от 21.02.11) | [7 empty] | 1896792.02 |  |  |  |  | 2513,4 141,58
Сантехнические работы - внутренние (трубопроводы, водопровод, канализация, отопление, газоснабжение, вентиляция и кондиционирование воздуха) (МДС81-33.2004 Прил.4 п.16, Прим.п.1; Письмо №АП-5536/06 Прил.1 п.16, Прим.п.1; Письмо №3757-КК/08 от 21.02.11) | [7 empty] | 2471.9 |  |  |  |  | 4.43
Деревянные конструкции (МДС81-33.2004 Прил.4 п.10, Прим.п.1; Письмо №АП-5536/06 Прил.1 п.10, Прим.п.1; Письмо №3757-КК/08 от 21.02.11) | [7 empty] | 11885.88 |  |  |  |  | 7,82 0,65
Прочие ремонтно-строительные работы (МДС81-33.2004 Прил.5 п.19 и Письмо №ВБ-338/02 от 08.02.08; Письмо №АП-5536/06 Прил.2 п.19; Письмо №3757-КК/08 от 21.02.11) | [7 empty] | 120940.21 |  |  |  |  | 442.92
Конструкции из кирпича и блоков (МДС81-33.2004 Прил.4 п.8, Прим.п.1; Письмо №АП-5536/06 Прил.1 п.8, Прим.п.1; Письмо №3757-КК/08 от 21.02.11) | [7 empty] | 40105.6 |  |  |  |  | 41,42 3,34
Отделочные работы (МДС81-33.2004 Прил.4 п.15, Прим.п.1; Письмо №АП-5536/06 Прил.1 п.15, Прим.п.1; Письмо №3757-КК/08 от 21.02.11) | [7 empty] | 293114 |  |  |  |  | 624,39 2,83
Бетонные и железобетонные монолитные конструкции в промышленном строительстве (МДС81-33.2004 Прил.4 п.6.1, Прим.п.1 и Письмо №ВБ-338/02 от 08.02.08; Письмо №АП-5536/06 Прил.1 п.6.1, Прим.п.1; Письмо №3757-КК/08 от 21.02.11) | [7 empty] | 69082.65 |  |  |  |  | 39,93 0,55
Материалы для строительных работ | [7 empty] | -789941.37
Теплоизоляционные работы (МДС81-33.2004 Прил.4 п.20, Прим.п.1; Письмо №АП-5536/06 Прил.1 п.20, Прим.п.1; Письмо №3757-КК/08 от 21.02.11) | [7 empty] | 759727.43 |  |  |  |  | 283.75
Материалы | [7 empty] | 439497.44
Защита строительных конструкций и оборудования от коррозии (МДС81-33.2004 Прил.4 п.13, Прим.п.1; Письмо №АП-5536/06 Прил.1 п.13, Прим.п.1; Письмо №3757-КК/08 от 21.02.11) | [7 empty] | 8483.68 |  |  |  |  | 12,71 0,05
Погрузо-разгрузочные работы | [7 empty] | 5785.69
Перевозка грузов автотранспортом | [7 empty] | 20118.73
Итого | [7 empty] | 3230253.27 |  |  |  |  | 4729,94 197,86
В том числе:
Материалы | [7 empty] | 1429485.03
Машины и механизмы | [7 empty] | 208283.87
ФОТ | [7 empty] | 697884.41
Накладные расходы | [7 empty] | 614402.02
Сметная прибыль | [7 empty] | 315477.2
ВСЕГО по смете | [7 empty] | 3230253.27 |  |  |  |  | 4729,94 197,86
|  | Составил:____ |  |  | Проверил:____________________________
Note on A19: <Номер позиции по смете>
Note on B19: <Обоснование (код) позиции> ПЗ=<К-т к позиции на прямые затраты> ОЗП=<К-т к позиции на основную з/п> ЭМ=<К-т к позиции на эксплуатацию машин> ЗПМ=<К-т к позиции на з/п машинистов> МАТ=<К-т к позиции на материалы> ТЗ=<К-т к позиции на трудозатраты рабочих> ТЗМ=<К-т к позиции на трудозатраты механизаторов> <Примечание>
Note on C19: <Наименование (текстовая часть) расценки>, <Ед. измерения по расценке> <Обоснование коэффициентов> Норматив НР % : <Нормы НР 2001г. по позиции>%<Пустой идентификатор> *<К-ты к НР по позиции для БИМ> Норматив СП % : <Нормы СП 2001г. по позиции>%<Пустой идентификатор> *<К-ты к СП по позиции для БИМ> <Формула расчета стоимости единицы>
Note on D19: <Количество всего (физ. объем) по позиции> <Формула расчета физ. объема>
Note on M19: <ТЗ по позиции на единицу> <ТЗМ по позиции на единицу>
Note on J19: <Общая стоимость ОЗП по позиции для БИМ до начисления НР и СП>
Note on K19: <Общая стоимость ЭММ по позиции для БИМ до начисления НР и СП> <Общая стоимость ЗПМ по позиции для БИМ до начисления НР и СП>
Note on A161: <Текстовая часть (итоги)>
Note on I161: <Прямые затраты (итоги)>
Note on J161: <З/п основных рабочих (итоги)>
Note on K161: <Эксплуатация машин (итоги)> <З/п машинистов (итоги)>
Note on H19: <Наименование индекса к позиции>: ОЗП=<Индекс к позиции на ОЗП>; ЭМ=<Индекс к позиции на ЭМ>; ЗПМ=<Индекс к позиции на ЗПМ>; МАТ=<Индекс к позиции на МАТ> <Дополнительные начисления к индексу>
Note on I19: <Общая стоимость ПЗ по позиции для БИМ до начисления НР и СП>
Note on N19: <ТЗ по позиции всего> <ТЗМ по позиции всего>
Note on F1: <Наименование стройки>
Note on F4: <Индекс/ЛН локальной сметы>
Note on E19: <ПЗ по позиции на единицу в базисных ценах с учетом всех к-тов> <ОЗП по позиции на единицу в базисных ценах с учетом всех к-тов>
Note on F19: <ЭММ по позиции на единицу в базисных ценах с учетом всех к-тов> <ЗПМ по позиции на единицу в базисных ценах с учетом всех к-тов>
Note on G19: <МАТ по позиции на единицу в базисных ценах с учетом всех к-тов>
Note on L19: =IF(<Количество всего (физ. объем) по позиции>*<МАТ по позиции на единицу в базисных ценах с учетом всех к-тов>=0," ",TEXT(,ROUND((<Количество всего (физ. объем) по позиции>*<МАТ по позиции на единицу в базисных ценах с учетом всех к-тов>*<Индекс к позиции на МАТ>),2)))
Note on L161: <Материалы (итоги)>
Note on N161: <Трудозатраты основных рабочих (итоги)> <Трудозатраты машинистов (итоги)>
Note on D7: <Наименование локальной сметы>, <Наименование объекта>
Note on D12: <Итого ФОТ>
Note on A10: <Основание>
Note on C11: <Итого по расчету>
Note on C193: ______________<Составил>
Note on F193: ______________<Проверил>

## Переменные и константы
Спецификация переменных и констант из программы ГРАНД-СМЕТА
№ | Наименование переменной из позиции сметы или акта выполнения | № | Наименование константы по смете или акту выполнения | № | Наименование столбца структуры итогов
| Локальный сметный расчет | 1 | Наименование группы строек | 1 | Текстовая часть (итоги)
|  | 2 | Индекс/ЛН группы строек | 2 | Прямые затраты (итоги)
1 | Номер позиции по смете | 3 | Дата изменения группы строек | 3 | З/п основных рабочих (итоги)
2 | Номер позиции по порядку (в актах выполненных работ) | 4 | Дата создания группы строек | 4 | Эксплуатация машин (итоги)
3 | Обоснование (код) позиции | 5 | Регистрационный номер группы строек | 5 | З/п машинистов (итоги)
4 | К-ты к позиции (результат) | 6 | Описание группы строек | 6 | Материалы (итоги)
5 | К-т к позиции на прямые затраты |  |  | 7 | Трудозатраты основных рабочих (итоги)
6 | К-т к позиции на основную з/п | 7 | Наименование очереди | 8 | Трудозатраты машинистов (итоги)
7 | К-т к позиции на эксплуатацию машин | 8 | Индекс/ЛН очереди
8 | К-т к позиции на з/п машинистов | 9 | Дата изменения очереди
9 | К-т к позиции на материалы | 10 | Дата создания очереди
10 | К-т к позиции на трудозатраты рабочих | 11 | Регистрационный номер очереди
11 | К-т к позиции на трудозатраты механизаторов | 12 | Описание очереди
12 | Обоснование коэффициентов
13 | Наименование (текстовая часть) расценки | 13 | Наименование пускового комплекса
14 | Ед. измерения по расценке | 14 | Индекс/ЛН пускового комплекса
15 | Количество всего (физ. объем) по позиции | 15 | Дата изменения пускового комплекса
16 | Формула расчета физ. объема | 16 | Дата создания пускового комплекса
17 | Норма расхода на единицу | 17 | Регистрационный номер пускового комплекса
18 | Формула расчета стоимости единицы | 18 | Описание пускового комплекса
19 | ПЗ по позиции на единицу в базисных ценах
20 | ОЗП по позиции на единицу в базисных ценах | 19 | Наименование стройки
21 | ЭММ по позиции на единицу в базисных ценах | 20 | Индекс/ЛН стройки
22 | ЗПМ по позиции на единицу в базисных ценах | 21 | Дата изменения стройки
23 | МАТ по позиции на единицу в базисных ценах | 22 | Дата создания стройки
24 | Оборудование по позиции на единицу в базисных ценах | 23 | Регистрационный номер стройки
25 | ПЗ по позиции на единицу в базисных ценах с учетом к-тов к позиции | 24 | Описание стройки
26 | ОЗП по позиции на единицу в базисных ценах с учетом к-тов к позиции
27 | ЭММ по позиции на единицу в базисных ценах с учетом к-тов к позиции | 25 | Наименование объекта
28 | ЗПМ по позиции на единицу в базисных ценах с учетом к-тов к позиции | 26 | Индекс/ЛН объекта
29 | МАТ по позиции на единицу в базисных ценах с учетом к-тов к позиции | 27 | Дата изменения объекта
30 | Оборудование на единицу в базисных ценах с учетом к-тов к позиции | 28 | Дата создания объекта
31 | ПЗ по позиции на единицу после применения индекса | 29 | Регистрационный номер объекта
32 | ОЗП по позиции на единицу после применения индекса | 30 | Описание объекта
33 | ЭММ по позиции на единицу после применения индекса
34 | ЗПМ по позиции на единицу после применения индекса | 31 | Наименование сводного сметного расчета
35 | МАТ по позиции на единицу после применения индекса | 32 | Индекс/ЛН сводного сметного расчета
36 | Оборудование по позиции на единицу после применения индекса | 33 | Дата изменения сводного сметного расчета
37 | Общая стоимость ПЗ по позиции в базисных ценах | 34 | Дата создания сводного сметного расчета
38 | Общая стоимость ОЗП по позиции в базисных ценах | 35 | Регистрационный номер сводного сметного расчета
39 | Общая стоимость ЭММ по позиции в базисных ценах | 36 | Описание сводного сметного расчета
40 | Общая стоимость ЗПМ по позиции в базисных ценах
41 | Общая стоимость МАТ по позиции в базисных ценах | 37 | Наименование объектной сметы
42 | Общая стоимость оборудования по позиции в базисных ценах | 38 | Индекс/ЛН объектной сметы
43 | ТЗ по позиции на единицу | 39 | Дата изменения объектной сметы
44 | ТЗ по позиции всего | 40 | Дата создания объектной сметы
45 | ТЗМ по позиции на единицу | 41 | Регистрационный номер объектной сметы
46 | ТЗМ по позиции всего | 42 | Описание объектной сметы
47 | Вид работ 2001г. по позиции
48 | Нормы НР 2001г. по позиции | 43 | Наименование локальной сметы
49 | Нормы СП 2001г. по позиции | 44 | Индекс/ЛН локальной сметы
50 | Вид работ 1984г. по позиции | 45 | Дата изменения локальной сметы
51 | Нормы НР 1984г. по позиции | 46 | Дата создания локальной сметы
52 | Нормы СП 1984г. по позиции | 47 | Регистрационный номер локальной сметы
53 | К-ты к НР по позиции при расчете в текущих ценах | 48 | Описание локальной сметы
54 | К-ты к НР по позиции при расчете в базисных ценах
55 | Сумма НР по позиции при расчете в текущих ценах (ресурсный расчет) | 49 | Основание
56 | Сумма НР по позиции при расчете в базисных ценах | 50 | Составил
57 | Сумма СП по позиции при расчете в текущих ценах (ресурсный расчет) | 51 | Проверил
58 | Сумма СП по позиции при расчете в базисных ценах | 52 | Заказчик
59 | К-т удорожания по позиции (ресурсный расчет) | 53 | Инвестор
| Ресурсный расчет | 54 | Нормативная трудоемкость основных рабочих по смете
|  | 55 | Нормативная трудоемкость механизаторов по смете
60 | ПЗ по позиции на единицу в текущих ценах | 56 | Норм_трудоемкость осн_рабочих по смете с учетом к-тов
61 | ОЗП по позиции на единицу в текущих ценах | 57 | Норм_трудоемкость механизаторов по смете с учетом к-тов
62 | ЭММ по позиции на единицу в текущих ценах
63 | ЗПМ по позиции на единицу в текущих ценах | 58 | Сметная стоимость в базисных ценах
64 | МАТ по позиции на единицу в текущих ценах | 59 | Строительные работы в базисных ценах
65 | Оборудование по позиции на единицу в текущих ценах | 60 | Монтажные работы в базисных ценах
66 | ПЗ по позиции на единицу в текущих ценах с учетом к-тов к позиции | 61 | Оборудование в базисных ценах
67 | ОЗП по позиции на единицу в текущих ценах с учетом к-тов к позиции | 62 | Прочие затраты в базисных ценах
68 | ЭММ по позиции на единицу в текущих ценах с учетом к-тов к позиции | 63 | Итого ПЗ в базисных ценах
69 | ЗПМ по позиции на единицу в текущих ценах с учетом к-тов к позиции | 64 | Итого ОЗП в базисных ценах
70 | МАТ по позиции на единицу в текущих ценах с учетом к-тов к позиции | 65 | Районный к-т к ЗП
71 | Оборудование на единицу в текущих ценах с учетом к-тов к позиции | 66 | Итого ЗПМ в базисных ценах
72 | Общая стоимость ПЗ по позиции в текущих ценах | 67 | Итого ФОТ в базисных ценах
73 | Общая стоимость ОЗП по позиции в текущих ценах | 68 | Итого материалы в базисных ценах
74 | Общая стоимость ЭММ по позиции в текущих ценах | 69 | Итого машины и механизмы в базисных ценах
75 | Общая стоимость ЗПМ по позиции в текущих ценах | 70 | Итого НР в базисных ценах
76 | Общая стоимость МАТ по позиции в текущих ценах | 71 | Итого СП в базисных ценах
77 | Общая стоимость оборудования по позиции в текущих ценах | 72 | Итого ПЗ в базисных ценах с учетом к-тов
|  | 73 | Итого ОЗП в базисных ценах с учетом к-тов
| Индексы пересчета и территориальные поправки | 74 | Итого ЗПМ в базисных ценах с учетом к-тов
|  | 75 | Итого материалы в базисных ценах с учетом к-тов
78 | Индекс пересчета ПЗ по позиции из базисных цен 1984г. в текущие | 76 | Итого ЭММ в базисных ценах с учетом к-тов
79 | Индекс пересчета ОЗП по позиции из базисных цен 1984г. в текущие
80 | Индекс пересчета ЭМ по позиции из базисных цен 1984г. в текущие | 77 | Сметная стоимость в текущих ценах после применения индексов
81 | Индекс пересчета ЗПМ по позиции из базисных цен 1984г. в текущие | 78 | Строительные работы в текущих ценах после применения индексов
82 | Индекс пересчета МАТ по позиции из базисных цен 1984г. в текущие | 79 | Монтажные работы в текущих ценах после применения индексов
83 | Обоснование индекса пересчета по позиции из базисных цен 1984г. в текущие | 80 | Оборудование в текущих ценах после применения индексов
84 | Индекс пересчета ПЗ по позиции из базисных цен 2001г. в текущие | 81 | Прочие затраты в текущих ценах после применения индексов
85 | Индекс пересчета ОЗП по позиции из базисных цен 2001г. в текущие
86 | Индекс пересчета ЭМ по позиции из базисных цен 2001г. в текущие | 82 | Сметная стоимость по ресурсному расчету
87 | Индекс пересчета ЗПМ по позиции из базисных цен 2001г. в текущие | 83 | Строительные работы в текущих ценах по ресурсному расчету
88 | Индекс пересчета МАТ по позиции из базисных цен 2001г. в текущие | 84 | Монтажные работы в текущих ценах по ресурсному расчету
89 | Обоснование индекса пересчета по позиции из базисных цен 2001г. в текущие | 85 | Оборудование в текущих ценах по ресурсному расчету
90 | Индекс пересчета ПЗ по позиции из цен 1984г. в цены 2001г. | 86 | Прочие затраты в текущих ценах по ресурсному расчету
91 | Индекс пересчета ОЗП по позиции из цен 1984г. в цены 2001г. | 87 | Итого ПЗ по ресурсному расчету
92 | Индекс пересчета ЭМ по позиции из цен 1984г. в цены 2001г. | 88 | Итого ОЗП по ресурсному расчету
93 | Индекс пересчета ЗПМ по позиции из цен 1984г. в цены 2001г. | 89 | Районный к-т к ЗП
94 | Индекс пересчета МАТ по позиции из цен 1984г. в цены 2001г. | 90 | Итого ЗПМ при расчете по стоимости ч/часа работы механизаторов
95 | Обоснование индекса пересчета по позиции из цен 1984г. в цены 2001г. | 91 | Итого ФОТ при расчете по доле з/п в стоимости эксплуатации машин
96 | Обоснование территориальной поправки к расценкам 2001г. | 92 | Итого материалы по ресурсному расчету
97 | Территориальная поправка к ПЗ к расценкам 2001г. | 93 | Итого машины и механизмы по ресурсному расчету
98 | Территориальная поправка к ОЗП к расценкам 2001г. | 94 | Итого НР по ресурсному расчету
99 | Территориальная поправка к ЭМ к расценкам 2001г. | 95 | Итого СП по ресурсному расчету
100 | Территориальная поправка к ЗПМ к расценкам 2001г. | 96 | Итого ПЗ по рес_расчету с учетом к-тов
101 | Территориальная поправка к МАТ к расценкам 2001г. | 97 | Итого ОЗП по рес_расчету с учетом к-тов
102 | Индекс по конструктивам (часть 1) | 98 | Итого ЗПМ по рес_расчету с учетом к-тов
103 | Индекс по конструктивам (часть 2) | 99 | Итого материалы по рес_расчету с учетом к-тов
104 | Обоснование индекса по конструктивам | 100 | Итого ЭММ по рес_расчету с учетом к-тов
| Акт о приемке выполненных работ | 101 | Отчетный период (учет выполненных работ)
|  | 102 | Трудоемкость основных рабочих по акту выполненных работ
105 | ПЗ по позиции в базисных ценах по выполнению | 103 | Трудоемкость механизаторов по акту выполненных работ
106 | ОЗП по позиции в базисных ценах по выполнению | 104 | Стоимость по акту выполненных работ в базисных ценах
107 | ЭММ по позиции в базисных ценах по выполнению | 105 | Итого ПЗ по акту выполненных работ в базисных ценах
108 | ЗПМ по позиции в базисных ценах по выполнению | 106 | Итого ОЗП по акту выполненных работ в базисных ценах
109 | МАТ по позиции в базисных ценах по выполнению | 107 | Итого ЗПМ по акту выполненных работ в базисных ценах
110 | Стоимость оборудования по позиции в базисных ценах по выполнению | 108 | Итого ФОТ по акту выполненных работ в базисных ценах
111 | ТЗ по позиции по выполнению | 109 | Итого материалы по акту выполненных работ в базисных ценах
112 | ТЗМ по позиции по выполнению | 110 | Итого машины и механизмы по акту выполненных работ в базисных ценах
113 | ПЗ по позиции в текущих ценах по выполнению | 111 | Стоимость по акту выполненных работ при ресурсном расчете
114 | ОЗП по позиции в текущих ценах по выполнению | 112 | Итого ПЗ по акту выполненных работ при ресурсном расчете
115 | ЭММ по позиции в текущих ценах по выполнению | 113 | Итого ОЗП по акту выполненных работ при ресурсном расчете
116 | ЗПМ по позиции в текущих ценах по выполнению | 114 | Итого ЗПМ по акту выполненных работ при ресурсном расчете
117 | МАТ по позиции в текущих ценах по выполнению | 115 | Итого ФОТ по акту выполненных работ при ресурсном расчете
118 | Стоимость оборудования по позиции в текущих ценах по выполнению | 116 | Итого материалы по акту выполненных работ при ресурсном расчете
|  | 117 | Итого машины и механизмы по акту выполненных работ при ресурсном расчете
| Ведомость ресурсов и список потребных ресурсов | 118 | Итого НР по акту в базисных ценах
|  | 119 | Итого СП по акту в базисных ценах
119 | Номер ресурса п.п. | 120 | Итого НР по акту при ресурсном расчете
120 | Код ресурса | 121 | Итого СП по акту при ресурсном расчете
121 | Наименование ресурса | 122 | Труд_основн_рабочих по акту вып_работ с учетом к-тов
122 | Единица измерения ресурса | 123 | Труд_механизаторов по акту вып_работ с учетом к-тов
123 | Количество ресурса на единицу измерения | 124 | Итого ПЗ по акту вып_работ в базисных ценах с учетом к-тов
124 | Общее количество ресурса (на физ. объем) | 125 | Итого ОЗП по акту вып_работ в базисных ценах с учетом к-тов
125 | Сметная базисная цена ресурса (на ед. измерения) | 126 | Итого ЗПМ по акту вып_работ в базисных ценах с учетом к-тов
126 | Сметная базисная цена ресурса (на физ. объем) | 127 | Итого МАТ по акту вып_работ в базисных ценах с учетом к-тов
127 | Обоснование базисной цены ресурса | 128 | Итого ЭММ по акту вып_работ в базисных ценах с учетом к-тов
128 | Сметная текущая цена ресурса (на ед. измерения) | 129 | Итого ПЗ по акту вып_работ при ресурсном расчете с учетом к-тов
129 | Сметная текущая цена ресурса (на физ. объем) | 130 | Итого ОЗП по акту вып_работ при ресурсном расчете с учетом к-тов
130 | Обоснование текущей цены ресурса | 131 | Итого ЗПМ по акту вып_работ при ресурсном расчете с учетом к-тов
131 | Базисная ЗП по ресурсу (для машин и механизмов) | 132 | Итого МАТ по акту вып_работ при ресурсном расчете с учетом к-тов
132 | Текущая ЗП по ресурсу (для машин и механизмов) | 133 | Итого ЭММ по акту вып_работ при ресурсном расчете с учетом к-тов
|  | 134 | Укрупненный норматив НР для расчета в текущих ценах и ценах 2001г.
|  | 135 | Укрупненный норматив СП для расчета в текущих ценах и ценах 2001г.
|  | 136 | Укрупненный норматив НР для расчета в ценах 1984г.
|  | 137 | Укрупненный норматив СП для расчета в ценах 1984г.
|  | 139 | Территориальная поправка к ТЕР на ПЗ
|  | 140 | Территориальная поправка к ТЕР на ОЗП
|  | 141 | Территориальная поправка к ТЕР на ЭМ
|  | 142 | Территориальная поправка к ТЕР на ЗПМ
|  | 143 | Территориальная поправка к ТЕР на МАТ
|  | 144 | Обоснование поправки к ТЕР